## Full 1
QUA011 | m |  | Punt singular per a coberta inclinada de plaques asfàltiques.
Carener per a coberta inclinada amb una pendent major del 10%, cavallons asfàltics Onducober "ONDULINE", amb ales adaptables a qualsevol angle, color alumini, a base de fibres minerals i vegetals saturades amb una emulsió bituminosa a altes temperatures, de 50 cm d'amplada i 100 cm de longitud, recolzats sobre llistó de carener de fusta i amb cadascuna de les seves ales fixada mecànicament a les plaques adjacents. Inclús accessoris de fixació de les peces a les plaques.
Codi |  | Unitat |  | Descripció | Rendiment | Preu unitari | Import
1 |  |  |  | Materials
mt13blw015d |  | m |  | Llistó de carener, de fusta de pi gallec tractat o pi vermell, 42x27 mm, qualitat VI. Inclús elements de fixació sobre entramat estructural. | 1 | 0.51 | 0.51
mt13lpo040p |  | m |  | Cavalló asfàltic Onducober "ONDULINE", amb ales adaptables a qualsevol angle, color alumini, a base de fibres minerals i vegetals saturades amb una emulsió bituminosa a altes temperatures, de 50 cm d'amplada i 100 cm de longitud, amb ales adaptables a qualsevol angle, per a coberta de plaques asfàltiques. | 1 | 7.04 | 7.04
mt13lpo052f |  | U |  | Cargol autoroscant "ONDULINE", per a la fixació sobre suport metàl·lic. | 20 | 0.11 | 2.2
[5 empty] | Subtotal materials: |  | 9.75
2 |  |  |  | Mà d'obra
mo051 |  | h |  | Oficial 1ª muntador de tancaments industrials. | 0.209 | 25.32 | 5.29
mo098 |  | h |  | Ajudant muntador de tancaments industrials. | 0.07 | 21.75 | 1.52
[5 empty] | Subtotal mà d'obra: |  | 6.81
3 |  |  |  | Costos directes complementaris
|  | % |  | Costos directes complementaris | 2 | 16.56 | 0.33
[5 empty] | Costos directes (1+2+3): |  | 16.89