## Full 1
QUA012 | U | Peces especials per a coberta inclinada de plaques asfàltiques.
Airejador, de 86x47 cm, per a coberta inclinada, amb una pendent major del 10%. Inclús accessoris de fixació de les peces a les plaques.
Codi |  |  | Unitat | Descripció | Rendiment | Preu unitari | Import
1 |  |  |  | Materials
mt13lpo070a |  |  | U | Airejador, de 86x47 cm, per a coberta de plaques asfàltiques. | 1 | 81.04 | 81.04
mt13lpo052c |  |  | U | Cargol autoroscant, per a la fixació sobre suport metàl·lic. | 12 | 0.1 | 1.2
[5 empty] | Subtotal materials: |  | 82.24
2 |  |  |  | Mà d'obra
mo051 |  |  | h | Oficial 1ª muntador de tancaments industrials. | 0.42 | 29.34 | 12.32
mo098 |  |  | h | Ajudant muntador de tancaments industrials. | 0.21 | 25.28 | 5.31
[5 empty] | Subtotal mà d'obra: |  | 17.63
3 |  |  |  | Costos directes complementaris
|  |  | % | Costos directes complementaris | 2 | 99.87 | 2
[5 empty] | Costos directes (1+2+3): |  | 101.87