## Full 1
QUG110 | m² |  | Tauler ceràmic, per a formació de faldó en coberta inclinada.
Tauler de peces ceràmiques encadellades "CERÁMICA MIRAMAR", per revestir, de 100x25x4 cm, amb una capa de regularització de morter de ciment, industrial, M-5, de 3 cm d'espessor i acabat remolinat i replè de les juntes entre les peces de dos trams contigus amb el mateix morter, recolzat sobre suport discontinu de fàbrica; per a formació de faldó en coberta inclinada.
Codi |  | Unitat |  | Descripció |  | Rendiment |  | Preu unitari | Import
1 |  |  |  | Materials
mt04lcm050f |  | U |  | Tauler ceràmic buit encadellat "CERÁMICA MIRAMAR", per revestir, 100x25x4 cm. Segons segons UNE 67041. |  | 4 |  | 0.48 | 1.92
mt08aaa010a |  | m³ |  | Aigua. |  | 0.016 |  | 1.5 | 0.02
mt09mif010ca |  | t |  | Morter industrial per a obra de paleta, de ciment, color gris, categoria M-5 (resistència a compressió 5 N/mm²), subministrat en sacs, segons UNE-EN 998-2. |  | 0.058 |  | 33.86 | 1.96
[6 empty] | Subtotal materials: |  |  | 3.9
2 |  |  |  | Mà d'obra
mo020 |  | h |  | Oficial 1ª construcció. |  | 0.52 |  | 24.51 | 12.75
mo077 |  | h |  | Ajudant construcció. |  | 0.404 |  | 21.77 | 8.8
[6 empty] | Subtotal mà d'obra: |  |  | 21.55
3 |  |  |  | Costos directes complementaris
|  | % |  | Costos directes complementaris |  | 2 |  | 25.45 | 0.51
Cost de manteniment decennal: 0,52€ en els primers 10 anys. | [5 empty] | Costos directes (1+2+3): |  |  | 25.96
Referència norma UNE i Títol de la norma transposició de norma harmonitzada |  |  |  |  | Aplicabilitat(a) |  | Obligatorietat(b) |  | Sistema(c)
UNE-EN 998-2:2012 |  |  |  |  | 162011 |  | 162012 |  | 2+/4
Especificaciones de los morteros para albañilería. Parte 2: Morteros para albañilería
(a) Data d'aplicabilitat de la norma harmonitzada i inici del període de coexistència
(b) Data final del període de coexistència / entrada en vigor marcat CE
(c) Sistema d'avaluació i verificació de la constància de les prestacions