## Full 1
QUM012 | U |  | Peces especials per a coberta inclinada de xapa perfilada d'acer.
Airejador lineal estàtic, de xapa d'acer galvanitzat, de 3500 mm de longitud, 600 mm d'amplada, obertura central de 250 mm d'amplada, 350 mm d'altura i 0,6 mm de gruix, amb suport metàl·lic adaptable al pendent de la coberta, per a coberta inclinada, amb una pendent major del 10%. Inclús accessoris de fixació a les xapes.
Codi |  | Unitat |  | Descripció | Rendiment | Preu unitari | Import
1 |  |  |  | Materials
mt42sva920a |  | U |  | Airejador lineal estàtic, de xapa d'acer galvanitzat, de 3500 mm de longitud, 600 mm d'amplada, obertura central de 250 mm d'amplada, 350 mm d'altura i 0,6 mm de gruix, amb suport metàl·lic adaptable al pendent de la coberta i accessoris de fixació. | 1 | 187.68 | 187.68
[5 empty] | Subtotal materials: |  | 187.68
2 |  |  |  | Mà d'obra
mo051 |  | h |  | Oficial 1ª muntador de tancaments industrials. | 0.599 | 29.34 | 17.57
mo098 |  | h |  | Ajudant muntador de tancaments industrials. | 0.599 | 25.28 | 15.14
[5 empty] | Subtotal mà d'obra: |  | 32.71
3 |  |  |  | Costos directes complementaris
|  | % |  | Costos directes complementaris | 2 | 220.39 | 4.41
Cost de manteniment decennal: 45,18€ en els primers 10 anys. |  |  |  |  | Costos directes (1+2+3): |  | 224.8