## Full 1
QUS011 | m |  | Punt singular per a coberta inclinada de teules asfàltiques.
Carener per a coberta inclinada, amb una pendent major del 15%, amb teules asfàltiques, Bardoline oval "ONDULINE" color verd, compostes d'una capa central de fibra de vidre saturada en asfalt, recoberta per les dues cares amb betum rovellat amb polímers i superfície exposada formada per sorra de sílice finament triturada i acolorida, fixades mecànicament al suport. Inclús tatxes, Bardoline "ONDULINE", per a la fixació de les teules asfàltiques.
Codi |  | Unitat |  | Descripció |  | Rendiment |  | Preu unitari | Import
1 |  |  |  | Materials
mt13tao010h |  | m² |  | Teula asfàltica, Bardoline oval "ONDULINE", color verd, composta d'una capa central de fibra de vidre saturada en asfalt, recoberta per les dues cares amb betum rovellat amb polímers i superfície exposada formada per sorra de sílice finament triturada i acolorida, segons UNE-EN 544. |  | 1 |  | 17.34 | 17.34
mt13tao030 |  | kg |  | Tatxa, Bardoline "ONDULINE". |  | 2 |  | 10.65 | 21.3
[6 empty] | Subtotal materials: |  |  | 38.64
2 |  |  |  | Mà d'obra
mo020 |  | h |  | Oficial 1ª construcció. |  | 0.24 |  | 27.5 | 6.6
mo077 |  | h |  | Ajudant construcció. |  | 0.24 |  | 24.46 | 5.87
[6 empty] | Subtotal mà d'obra: |  |  | 12.47
3 |  |  |  | Costos directes complementaris
|  | % |  | Costos directes complementaris |  | 2 |  | 51.11 | 1.02
[6 empty] | Costos directes (1+2+3): |  |  | 52.13
Referència norma UNE i Títol de la norma transposició de norma harmonitzada |  |  |  |  | Aplicabilitat(a) |  | Obligatorietat(b) |  | Sistema(c)
UNE-EN 544:2011 |  |  |  |  | 142012 |  | 142012 |  | 3/4
Placas bituminosas con armadura mineral y/o sintética. Especificación de producto y métodos de ensayo.
(a) Data d'aplicabilitat de la norma harmonitzada i inici del període de coexistència
(b) Data final del període de coexistència / entrada en vigor marcat CE
(c) Sistema d'avaluació i verificació de la constància de les prestacions