## Full 1
RAG023 | m | Peça complementaria per enrajolat "BUTECH".
Alicatat amb peces ceràmiques especials de tipus llistell, sanefa o d'altres "BUTECH", de 1 cm d'amplada, 10 €/m, col·locades en paraments interiors, rebudes amb morter de ciment M-5, amb junt obert (separació entre 3 i 15 mm).
Codi |  |  | Unitat | Descripció | Rendiment | Preu unitari | Import
1 |  |  |  | Materials
mt09mor010c |  |  | m³ | Morter de ciment CEM II/B-P 32,5 N tipus M-5, confeccionat en obra con 250 kg/m³ de ciment i una proporció en volum 1/6. | 0.001 | 115.3 | 0.12
mt19alb200a1000 |  |  | m | Peça ceràmica especial, "BUTECH", "PORCELANOSA GRUPO", de 1 cm d'amplada, per enrajolats, 10,00€/m. | 1.05 | 10 | 10.5
mt09mcp020fv |  |  | kg | Morter de junts cimentós tipus CG2, segons UNE-EN 13888, color blanc, per junts de 2 a 15 mm, compost per ciment d'alta resistència, quars, additius especials, pigments i resines sintètiques. | 0.3 | 0.78 | 0.23
[5 empty] | Subtotal materials: |  | 10.85
2 |  |  |  | Mà d'obra
mo024 |  |  | h | Oficial 1ª enrajolador. | 0.104 | 24.5 | 2.55
mo062 |  |  | h | Ajudant enrajolador. | 0.104 | 21.75 | 2.26
[5 empty] | Subtotal mà d'obra: |  | 4.81
3 |  |  |  | Costos directes complementaris
|  |  | % | Costos directes complementaris | 2 | 15.66 | 0.31
Cost de manteniment decennal: 3,67€ en els primers 10 anys. |  |  |  |  | Costos directes (1+2+3): |  | 15.97