## Full 1
RAG065 | m² | Enrajolat STON-KER "BUTECH", sobre superfície suport exterior de morter de ciment o formigó.
Alicatat amb plaques de gres porcellànic de gran format STON-KER de "BUTECH", "PORCELANOSA GRUPO", sèrie Carpatia, acabat Beix, de 33x66x1 cm, col·locades sobre una superfície suport de morter de ciment o formigó en parament interior, rebudes amb adhesiu cimentós millorat, C2 TE, amb lliscament reduït i temps obert ampliat, Fr-one Gris "BUTECH", sense junt (separació entre rajoles entre 1,5 i 3 mm); amb cantoneres de PVC; rejuntat amb morter de junts cimentós Colorstuk 0-4 "BUTECH", tipus CG 2, color Manhattan, per junts de fins a 4 mm.
Codi |  | Unitat | Descripció |  | Rendiment |  | Preu unitari | Import
1 |  |  | Materials
mt09mcb010g |  | kg | Adhesiu cimentós millorat, C2 TE, amb lliscament reduït i temps obert ampliat, segons UNE-EN 12004, Fr-one Gris "BUTECH", per a façanes ceràmiques, compost per ciments d'alta resistència, àrids seleccionats i alt contingut en resines sintètiques. |  | 6 |  | 0.56 | 3.36
mt19awa010 |  | m | Cantonera de PVC en cantonades enrajolades. |  | 0.5 |  | 1.32 | 0.66
mt12pcb020lgD1 |  | m² | Placa de gres porcellànic de gran format STON-KER de "BUTECH", "PORCELANOSA GRUPO", sèrie Carpatia, acabat Beix, de 33x66x1 cm. |  | 1.05 |  | 42.93 | 45.08
mt09mcb020aa |  | kg | Morter de junts cimentós Colorstuk 0-4 "BUTECH", tipus CG2, segons UNE-EN 13888, color Manhattan, per junts de fins a 4 mm, compost per ciments d'alta resistència, àrids seleccionats, pigments i additius específics, apte per a tot tipus de rajoles ceràmiques i pedres naturals. |  | 0.5 |  | 1.17 | 0.59
[5 empty] | Subtotal materials: |  |  | 49.69
2 |  |  | Mà d'obra
mo024 |  | h | Oficial 1ª enrajolador. |  | 0.406 |  | 24.5 | 9.95
mo062 |  | h | Ajudant enrajolador. |  | 0.203 |  | 21.75 | 4.42
[5 empty] | Subtotal mà d'obra: |  |  | 14.37
3 |  |  | Costos directes complementaris
|  | % | Costos directes complementaris |  | 2 |  | 64.06 | 1.28
Cost de manteniment decennal: 13,72€ en els primers 10 anys. |  |  |  |  | Costos directes (1+2+3): |  |  | 65.34
Referència norma UNE i Títol de la norma transposició de norma harmonitzada |  |  |  | Aplicabilitat(a) |  | Obligatorietat(b) |  | Sistema(c)
UNE-EN 12004:2008/A1:2012 |  |  |  | 142013 |  | 172013 |  | 3
Adhesivos para baldosas cerámicas. Requisitos, evaluación de la conformidad, clasificación y designación.
(a) Data d'aplicabilitat de la norma harmonitzada i inici del període de coexistència
(b) Data final del període de coexistència / entrada en vigor marcat CE
(c) Sistema d'avaluació i verificació de la constància de les prestacions