## Full 1
RBC010 | m² |  | Capa base de morter natural d'argila sense additius sobre parament interior.
Capa base formada per una primera capa de morter natural d'argila sense additius amb fibres vegetals, de 35 mm d'espessor, reglejat, amb acabat remolinat, aplicat manualment i una segona capa de morter natural d'argila sense additius, per a regularització de superfícies, de 2 mm d'espessor, aplicat manualment, sobre parament interior d'entramat lleuger de fusta i palla, vertical, de fins 3 m d'altura. Inclús malla de fibres de jute per evitar fissures. El preu inclou la protecció dels elements de l'entorn que puguin veure's afectats durant els treballs i la resolució de punts singulars, però no inclou la capa de terminació.
Codi |  | Unitat |  | Descripció | Rendiment | Preu unitari | Import
1 |  |  |  | Materials
mt28mca010a |  | kg |  | Morter natural d'argila sense additius, compost per àrids seleccionats amb granulometria de fins a 3 mm de diàmetre amb fibres vegetals, densitat 1830 kg/m³, resistència a compressió 2 N/mm², subministrat en sacs. | 49 | 0.21 | 10.29
mt28mca015a |  | kg |  | Morter natural d'argila sense additius, compost per àrids seleccionats amb granulometria de fins a 3 mm de diàmetre, densitat 1800 kg/m³, resistència a compressió 1,9 N/mm², subministrat en sacs, per a regularització de superfícies. | 2.8 | 0.19 | 0.53
mt08aaa010a |  | m³ |  | Aigua. | 0.01 | 1.5 | 0.02
mt28mca005a |  | m² |  | Malla de fibres de jute aprestada amb midó de blat de moro, de 135 g/m² de massa superficial. | 0.2 | 2.57 | 0.51
[5 empty] | Subtotal materials: |  | 11.35
2 |  |  |  | Mà d'obra
mo039 |  | h |  | Oficial 1ª revocador. | 0.528 | 28.42 | 15.01
mo111 |  | h |  | Peó especialitzat revocador. | 0.528 | 25.02 | 13.21
[5 empty] | Subtotal mà d'obra: |  | 28.22
3 |  |  |  | Costos directes complementaris
|  | % |  | Costos directes complementaris | 2 | 39.57 | 0.79
Cost de manteniment decennal: 6,23€ en els primers 10 anys. |  |  |  |  | Costos directes (1+2+3): |  | 40.36