## Full 1
RBC011 | m² |  | Capa decorativa de morter de calç sense additius.
Revestiment decoratiu en façanes i paraments interiors, tipus acabat, amb morter de calç, fi, sense additius tipus CR CSII W1, segons UNE-EN 998-1, de color Amarillo, acabat remolinat, de 5 a 8 mm de gruix, per a la realització de la capa d'acabat en revestiments continus bicapa.
Codi |  | Unitat |  | Descripció |  | Rendiment |  | Preu unitari | Import
1 |  |  |  | Materials
mt28mcu010db |  | kg |  | Morter de calç, fi, sense additius tipus CR CSII W1, segons UNE-EN 998-1, de color Amarillo, compost per calç hidratada CL 90-S, àrids seleccionats amb granulometria de fins a 1 mm de diàmetre i pigments minerals. |  | 15 |  | 0.27 | 4.05
mt27wav020a |  | m |  | Cinta adhesiva de pintor. |  | 1 |  | 0.1 | 0.1
[6 empty] | Subtotal materials: |  |  | 4.15
2 |  |  |  | Mà d'obra
mo039 |  | h |  | Oficial 1ª revocador. |  | 0.478 |  | 23.3 | 11.14
mo111 |  | h |  | Peó especialitzat revocador. |  | 0.478 |  | 20.55 | 9.82
[6 empty] | Subtotal mà d'obra: |  |  | 20.96
3 |  |  |  | Costos directes complementaris
|  | % |  | Costos directes complementaris |  | 4 |  | 25.11 | 1
Cost de manteniment decennal: 1,31€ en els primers 10 anys. | [5 empty] | Costos directes (1+2+3): |  |  | 26.11
Referència norma UNE i Títol de la norma transposició de norma armonitzada |  |  |  |  | Aplicabilitat(a) |  | Obligatorietat(b) |  | Sistema(c)
UNE-EN 998-1:2010 |  |  |  |  | 162011 |  | 162012 |  | 4
Especificaciones de los morteros para albañilería. Parte 1: Morteros para revoco y enlucido.
(a) Data d'aplicabilitat de la norma armonitzada i inici del període de coexistència
(b) Data final del període de coexistència / entrada en vigor marcat CE
(c) Sistema d'avaluació i verificació de la constància de les prestacions