## Full 1
RBC020 | m² |  | Capa de terminació de morter natural d'argila sense additius sobre capa base, en parament interior.
Capa de terminació de morter natural d'argila sense additius, de 2 mm d'espessor, amb acabat llis, aplicat manualment, sobre capa base de morter natural d'argila sense additius, en parament interior vertical, de fins 3 m d'altura; consolidació de la superfície amb impregnació incolora consolidant, a base de silicat potàssic. El preu inclou la protecció dels elements de l'entorn que puguin veure's afectats durant els treballs i la resolució de punts singulars, però no inclou la capa base de morter.
Codi |  | Unitat |  | Descripció | Rendiment | Preu unitari | Import
1 |  |  |  | Materials
mt28mca020a |  | kg |  | Morter natural d'argila sense additius, compost per àrids seleccionats amb granulometria de fins a 2 mm de diàmetre, densitat 1820 kg/m³, subministrat en sacs. | 2.8 | 1.65 | 4.62
mt08aaa010a |  | m³ |  | Aigua. | 0.005 | 1.5 | 0.01
mt28mca030a |  | l |  | Impregnació incolora consolidant, a base de silicat potàssic, impermeable a l'aigua de pluja, permeable al vapor d'aigua, per a aplicació sobre capa de terminació de morter natural d'argila sense additius. | 0.25 | 3.8 | 0.95
[5 empty] | Subtotal materials: |  | 5.58
2 |  |  |  | Mà d'obra
mo039 |  | h |  | Oficial 1ª revocador. | 0.324 | 28.42 | 9.21
mo111 |  | h |  | Peó especialitzat revocador. | 0.324 | 25.02 | 8.11
[5 empty] | Subtotal mà d'obra: |  | 17.32
3 |  |  |  | Costos directes complementaris
|  | % |  | Costos directes complementaris | 2 | 22.9 | 0.46
Cost de manteniment decennal: 3,76€ en els primers 10 anys. |  |  |  |  | Costos directes (1+2+3): |  | 23.36