## Full 1
RBC041 | m² |  | Capa decorativa de morter de ciment fotocatalític, sobre suport de formigó.
Revestiment decoratiu en paraments exteriors, amb morter industrial Morcemsec Active Proyectable "GRUPO PUMA", tipus CR CSIV W2, segons UNE-EN 998-1, color blanc, a base de ciment TX, fotocatalític, descontaminant i autonetejable, i.active "FYM ITALCEMENTI GROUP", armat i reforçat amb malla antiàlcalis, prèvia aplicació d'una capa de pont d'adherència Implafix "GRUPO PUMA", en aquells llocs de la seva superfície on presenti deficiències, per a la realització de la capa d'acabat en revestiments continus bicapa.
Codi |  | Unitat |  | Descripció | Rendiment |  |  | Preu unitari |  | Import
1 |  |  |  | Materials
mt28mop110a |  | kg |  | Pont d'adherència Implafix "GRUPO PUMA", per a incrementar l'adherència entre morters a base de ciment i/o calç i suports de formigó, compost de resines sintètiques, càrregues minerals i additius orgànics i inorgànics. | 0.2 |  |  | 6.28 |  | 1.26
mt28mop211d |  | kg |  | Morter industrial Morcemsec Active Proyectable "GRUPO PUMA", tipus CR CSIV W2, segons UNE-EN 998-1, color blanc, compost per ciment TX, fotocatalític, descontaminant i autonetejable, i.active "FYM ITALCEMENTI GROUP", pols de marbre i additius orgànics i inorgànics. | 9 |  |  | 0.92 |  | 8.28
mt28mon040a |  | m² |  | Malla de fibra de vidre, antiàlcalis, de 10x10 mm de llum de malla, de 750 a 900 micres d'espessor i de 200 a 250 g/m² de massa superficial, amb 25 kp/cm² de resistència a tracció, per armar morters. | 0.21 |  |  | 2.41 |  | 0.51
[5 empty] | Subtotal materials: |  |  |  |  | 10.05
2 |  |  |  | Equip i maquinària
mq06pym010 |  | h |  | Mescladora-bombadora per morters i guixos projectats, de 3 m³/h. | 0.32 |  |  | 7.95 |  | 2.54
[5 empty] | Subtotal equip i maquinària: |  |  |  |  | 2.54
3 |  |  |  | Mà d'obra
mo039 |  | h |  | Oficial 1ª revocador. | 0.2 |  |  | 23.3 |  | 4.66
mo111 |  | h |  | Peó especialitzat revocador. | 0.225 |  |  | 20.55 |  | 4.62
[5 empty] | Subtotal mà d'obra: |  |  |  |  | 9.28
4 |  |  |  | Costos directes complementaris
|  | % |  | Costos directes complementaris | 4 |  |  | 21.87 |  | 0.87
Cost de manteniment decennal: 1,14€ en els primers 10 anys. |  |  |  |  | Costos directes (1+2+3+4): |  |  |  |  | 22.74
Referència norma UNE i Títol de la norma transposició de norma armonitzada | [5 empty] | Aplicabilitat(a) | Obligatorietat(b) |  | Sistema(c)
UNE-EN 998-1:2010 | [5 empty] | 162011 | 162012 |  | 4
Especificaciones de los morteros para albañilería. Parte 1: Morteros para revoco y enlucido.
(a) Data d'aplicabilitat de la norma armonitzada i inici del període de coexistència
(b) Data final del període de coexistència / entrada en vigor marcat CE
(c) Sistema d'avaluació i verificació de la constància de les prestacions