## Full 1
RBL030 | m² | Capa base de morter natural de calç sense additius sobre parament interior.
Capa base d'arrebossat de morter natural de calç sense additius, tipus GP CSII W1, segons UNE-EN 998-1, de color Natural, de 15 mm d'espessor, reglejat, amb acabat remolinat, aplicat manualment, sobre parament interior de fàbrica ceràmica, vertical, de fins 3 m d'altura. Inclús rivets de PVC, per a formació de juntes. El preu inclou la protecció dels elements de l'entorn que puguin veure's afectats durant els treballs i la resolució de punts singulars, però no inclou la capa de terminació de morter.
Codi |  | Unitat | Descripció |  | Rendiment |  | Preu unitari | Import
1 |  |  | Materials
mt08aaa010a |  | m³ | Aigua. |  | 0.006 |  | 1.5 | 0.01
mt28mcu010ce |  | kg | Morter natural de calç sense additius, tipus GP CSII W1, segons UNE-EN 998-1, per a ús en interiors o en exteriors, de color Natural, compost per calç hidratada en pols CL 90-S, segons UNE-EN 459-1, i àrids seleccionats amb granulometria de fins a 3 mm de diàmetre, sense pigmentació, subministrat en sacs. |  | 30 |  | 0.24 | 7.2
mt28mon030 |  | m | Rivet de PVC. |  | 0.75 |  | 0.35 | 0.26
[5 empty] | Subtotal materials: |  |  | 7.47
2 |  |  | Mà d'obra
mo039 |  | h | Oficial 1ª revocador. |  | 0.517 |  | 28.42 | 14.69
mo111 |  | h | Peó especialitzat revocador. |  | 0.303 |  | 25.02 | 7.58
[5 empty] | Subtotal mà d'obra: |  |  | 22.27
3 |  |  | Costos directes complementaris
|  | % | Costos directes complementaris |  | 2 |  | 29.74 | 0.59
Cost de manteniment decennal: 1,88€ en els primers 10 anys. |  |  |  |  | Costos directes (1+2+3): |  |  | 30.33
Referència i títol de la norma |  |  |  | Aplicabilitat(a) |  | Obligatorietat(b) |  | Sistema(c)
EN 998-1:2016 |  |  |  | 1182020 |  | 1182020 |  | 4
Especificaciones de los morteros para albañilería. Parte 1: Morteros para revoco y enlucido.
(a) Data d'aplicabilitat de la norma harmonitzada
(b) Data en què finalitza el període de coexistència
(c) Sistema d'avaluació i verificació de la constància de les prestacions