## Full 1
RCG010 | m² | Aplacat amb rajoles ceràmiques per a exteriors.
Aplacat mixt, amb rajoles ceràmiques de gres premsat en sec, 40x40 cm, 19 €/m², rebudes amb adhesiu cimentós millorat, C2 TE, amb lliscament reduït i temps obert ampliat, gris, utilitzant la tècnica de doble encolat, amb junt obert (separació entre 3 i 15 mm) i fixacions mecàniques.
Codi |  |  | Unitat | Descripció |  | Rendiment |  | Preu unitari | Import
1 |  |  |  | Materials
mt09mcr021q |  |  | kg | Adhesiu cimentós millorat, C2 TE, amb lliscament reduït i temps obert ampliat, segons UNE-EN 12004, color gris. |  | 2 |  | 0.6 | 1.2
mt19pcf010a1900 |  |  | m² | Rajola ceràmica de gres premsat en sec, amb un coeficient d'absorció d'aigua del 0,4% i un PEI IV, 40x40 cm, 19,00€ €/m², segons UNE-EN 14411. |  | 1.05 |  | 19 | 19.95
mt09mcp020fv |  |  | kg | Morter de junts cimentós tipus CG2, segons UNE-EN 13888, color blanc, per junts de 2 a 15 mm, compost per ciment d'alta resistència, quars, additius especials, pigments i resines sintètiques. |  | 0.025 |  | 0.78 | 0.02
mt19paj040 |  |  | m² | Repercussió per ancoratge mitjançant grapes de fixació d'acer inoxidable lacades en calent, cargolats amb cargols acerats al parament base, en xapat de façanes amb gres, inclús creuetes separadores de junta. |  | 1 |  | 4.61 | 4.61
[6 empty] | Subtotal materials: |  |  | 25.78
2 |  |  |  | Mà d'obra
mo014 |  |  | h | Oficial 1ª muntador d'aplacats ceràmics. |  | 1.044 |  | 25.32 | 26.43
mo081 |  |  | h | Ajudant muntador d'aplacats ceràmics. |  | 1.044 |  | 21.75 | 22.71
[6 empty] | Subtotal mà d'obra: |  |  | 49.14
3 |  |  |  | Costos directes complementaris
|  |  | % | Costos directes complementaris |  | 3 |  | 74.92 | 2.25
Cost de manteniment decennal: 16,21€ en els primers 10 anys. | [5 empty] | Costos directes (1+2+3): |  |  | 77.17
Referència norma UNE i Títol de la norma transposició de norma harmonitzada |  |  |  |  | Aplicabilitat(a) |  | Obligatorietat(b) |  | Sistema(c)
UNE-EN 12004:2008/A1:2012 |  |  |  |  | 142013 |  | 172013 |  | 3
Adhesivos para baldosas cerámicas. Requisitos, evaluación de la conformidad, clasificación y designación.
UNE-EN 14411:2013 |  |  |  |  | 172013 |  | 172014 |  | 3/4
Baldosas cerámicas. Definiciones, clasificación, características, evaluación de la conformidad y marcado.
(a) Data d'aplicabilitat de la norma harmonitzada i inici del període de coexistència
(b) Data final del període de coexistència / entrada en vigor marcat CE
(c) Sistema d'avaluació i verificació de la constància de les prestacions