## Full 1
RCG030 | m² | Sistema "BUTECH" d'aplacat ceràmic per a façanes.
Aplacat amb placa de gres porcellànic de gran format STON-KER de "BUTECH", "PORCELANOSA GRUPO", sèrie Block, acabat Carpatia Beige, de 8,1x66x1 cm, col·locada mitjançant el sistema FP de "BUTECH".
Codi |  | Unitat | Descripció |  | Rendiment |  | Preu unitari | Import
1 |  |  | Materials
mt12pcb020ael1 |  | m² | Placa de gres porcellànic de gran format STON-KER de "BUTECH", "PORCELANOSA GRUPO", sèrie Block, acabat Carpatia Beige, de 8,1x66x1 cm. |  | 1 |  | 53.85 | 53.85
mt08aaa010a |  | m³ | Aigua. |  | 0.007 |  | 1.5 | 0.01
mt09mif010ca |  | t | Morter industrial per a obra de paleta, de ciment, color gris, categoria M-5 (resistència a compressió 5 N/mm²), subministrat en sacs, segons UNE-EN 998-2. |  | 0.038 |  | 33.86 | 1.29
mt09mcb030c |  | kg | Additiu de resina sintètica en dispersió aquosa Unicem, "BUTECH", per a millorar les prestacions mecàniques d'acabats de morters de ciment o com a pont d'unió entre capes de morter. |  | 0.68 |  | 3.53 | 2.4
mt09mcb010g |  | kg | Adhesiu cimentós millorat, C2 TE, amb lliscament reduït i temps obert ampliat, segons UNE-EN 12004, Fr-one Gris "BUTECH", per a façanes ceràmiques, compost per ciments d'alta resistència, àrids seleccionats i alt contingut en resines sintètiques. |  | 5 |  | 0.56 | 2.8
mt09mcb030b |  | kg | Additiu de resina sintètica en dispersió aquosa Unilax, "BUTECH", per a barrejar amb adhesiu cimentós. |  | 1.5 |  | 2.41 | 3.62
mt12pcb110c |  | U | Ancoratge tipus grapa vista metàl·lica per al sistema Fachadas Pegadas de "BUTECH". |  | 2 |  | 1.39 | 2.78
mt09mcb020da |  | kg | Morter de junts cimentós de fraguat i enduriment ràpid Colorstuk rapid "BUTECH", tipus CG2, segons UNE-EN 13888, color Manhattan, per junts de 2 a 15 mm, compost per conglomerants hidràulics específics, àrids seleccionats i additius especials, apte per a tot tipus de rajoles ceràmiques i pedres naturals. |  | 0.35 |  | 2.2 | 0.77
mt15sjb010a |  | U | Cartutx amb 310 ml de segellant monocomponent a base de poliuretà P-404 de "BUTECH", color blanc, per a juntes de dilatació en revestiments ceràmics. |  | 0.206 |  | 5.96 | 1.23
[5 empty] | Subtotal materials: |  |  | 68.75
2 |  |  | Mà d'obra
mo014 |  | h | Oficial 1ª muntador d'aplacats ceràmics. |  | 1.159 |  | 25.32 | 29.35
mo081 |  | h | Ajudant muntador d'aplacats ceràmics. |  | 1.275 |  | 21.75 | 27.73
[5 empty] | Subtotal mà d'obra: |  |  | 57.08
3 |  |  | Costos directes complementaris
|  | % | Costos directes complementaris |  | 2 |  | 125.83 | 2.52
Cost de manteniment decennal: 29,52€ en els primers 10 anys. |  |  |  |  | Costos directes (1+2+3): |  |  | 128.35
Referència norma UNE i Títol de la norma transposició de norma harmonitzada |  |  |  | Aplicabilitat(a) |  | Obligatorietat(b) |  | Sistema(c)
UNE-EN 998-2:2012 |  |  |  | 162011 |  | 162012 |  | 2+/4
Especificaciones de los morteros para albañilería. Parte 2: Morteros para albañilería
UNE-EN 12004:2008/A1:2012 |  |  |  | 142013 |  | 172013 |  | 3
Adhesivos para baldosas cerámicas. Requisitos, evaluación de la conformidad, clasificación y designación.
(a) Data d'aplicabilitat de la norma harmonitzada i inici del període de coexistència
(b) Data final del període de coexistència / entrada en vigor marcat CE
(c) Sistema d'avaluació i verificació de la constància de les prestacions