## Full 1
RDJ010 | m² |  | Revestiment mural amb compòsit (WPC). Sistema Annapurna 50 "TARIMATEC".
Revestiment mural amb perfilis buits, de compòsit (WPC), model Annapurna 50 "TARIMATEC", de 3000x50x30 mm. Col·locació en obra: amb clips de poliamida reforçada amb fibra de vidre, sobre subestructura suport d'aliatge d'alumini EN AW-6060 T6. Inclús tirafons i ancoratges mecànics d'expansió, d'acer inoxidable A2, per a la fixació de la subestructura suport. El preu inclou la resolució de trobades i punts singulars.
Codi |  | Unitat |  | Descripció | Rendiment | Preu unitari | Import
1 |  |  |  | Materials
mt12tar090b |  | m² |  | Subestructura suport per a la sustentació de revestiment mural amb compòsit (WPC), "TARIMATEC", formada per perfils verticals i perfil superior horitzontal, d'alumini extrudit d'aliatge 6060 amb tractament tèrmic T6, acabat lacat, color negre; esquadres de càrrega i esquadres de recolzament; clips de poliamida reforçada amb fibra de vidre; amb tirafons d'acer inoxidable A2 i tacs de niló per a la fixació dels perfils al full principal i ancoratges mecànics d'expansió, d'acer inoxidable A2 per a la fixació dels perfils al forjat. | 1.05 | 25.57 | 26.85
mt12tar080c |  | U |  | Perfil buit, de compòsit (WPC), model Annapurna 50 "TARIMATEC", de 3000x50x30 mm, compost per material termoplàstic i fibres vegetals amb reforç mineral, acabat raspallat. | 16.67 | 7.73 | 128.86
[5 empty] | Subtotal materials: |  | 155.71
2 |  |  |  | Mà d'obra
mo052 |  | h |  | Oficial 1ª muntador de sistemes de façanes prefabricades. | 1.031 | 30.63 | 31.58
mo099 |  | h |  | Ajudant muntador de sistemes de façanes prefabricades. | 1.031 | 26.39 | 27.21
[5 empty] | Subtotal mà d'obra: |  | 58.79
3 |  |  |  | Costos directes complementaris
|  | % |  | Costos directes complementaris | 2 | 214.5 | 4.29
Cost de manteniment decennal: 29,65€ en els primers 10 anys. |  |  |  |  | Costos directes (1+2+3): |  | 218.79