## Full 1
RDS010 | m² |  | Revestiment mural amb linòleum.
Revestiment mural amb làmina de linòleum, a base de farines de suro i fusta, oli de llinosa, resines i pigments naturals, amb suport de jute, de 2 mm d'espessor i 2000 g/m² de massa superficial. Col·locació en obra: amb adhesiu a base de resina acrílica en dispersió aquosa.
Codi |  | Unitat |  | Descripció | Rendiment | Preu unitari | Import
1 |  |  |  | Materials
mt29cam010 |  | kg |  | Adhesiu a base de resina acrílica en dispersió aquosa, per a l'encolat de revestiments murals flexibles. | 0.15 | 4.7 | 0.71
mt29sin010a |  | m² |  | Làmina de linòleum, a base de farines de suro i fusta, oli de llinosa, resines i pigments naturals, amb suport de jute, de 2 mm d'espessor i 2000 g/m² de massa superficial, Euroclasse D-s3, d0 de reacció al foc, segons UNE-EN 13501-1, per a revestiment de paraments verticals interiors. | 1.05 | 11.57 | 12.15
[5 empty] | Subtotal materials: |  | 12.86
2 |  |  |  | Mà d'obra
mo026 |  | h |  | Oficial 1ª instal·lador de revestiments flexibles. | 0.156 | 28.42 | 4.43
mo064 |  | h |  | Ajudant instal·lador de revestiments flexibles. | 0.156 | 25.28 | 3.94
[5 empty] | Subtotal mà d'obra: |  | 8.37
3 |  |  |  | Costos directes complementaris
|  | % |  | Costos directes complementaris | 2 | 21.23 | 0.42
Cost de manteniment decennal: 13,86€ en els primers 10 anys. |  |  |  |  | Costos directes (1+2+3): |  | 21.65