## Full 1
REC010 | U | Revestiment d'escales de terratzo.
Revestiment d'escala d'anada i tornada, de dos trams rectes amb replà intermedi amb 17 esglaons de 100 cm d'amplada mitjançant folrat amb esglaó prefabricat de terratzo, en "L", per a interiors, ús normal, microgra (menor o igual a 6 mm), color Ivori, entornpeu de terratzo d'una peça a saltacavall, col·locat en un lateral, rebut amb morter de ciment M-5, amb sorra de molla.
Codi |  | Unitat | Descripció | Rendiment |  | Preu unitari | Import
1 |  |  | Materials
mt09mor010c |  | m³ | Morter de ciment CEM II/B-P 32,5 N tipus M-5, confeccionat en obra con 250 kg/m³ de ciment i una proporció en volum 1/6. | 0.197 |  | 115.3 | 22.71
mt18ppt010fa |  | U | Esglaó prefabricat de terratzo, en "L", per a interiors, ús normal, microgra (menor o igual a 6 mm), color Ivori, longitud fins a 110 cm, amb profunditat de petjada de 23-32 cm i altura de contrapetja de 13-20 cm, polit en fàbrica, segons UNE-EN 13748-1. | 17 |  | 30.36 | 516.12
mt18zpt010m |  | m | Entornpeu d'escala de terratzo microgra (menor o igual a 6 mm), per a interiors, color Ivori, d'una peça a saltacavall, per a esglaó en "L". | 6.8 |  | 17.2 | 116.96
mt18btl010gb |  | m² | Peces de terratzo per a interior, ús normal, microgra (menor o igual a 6 mm), format nominal 33x33 cm, color Ivori, amb un primer polit en fàbrica, per a polit i abrillantat final en obra, segons UNE-EN 13748-1. | 1.05 |  | 9.9 | 10.4
mt18rtl010gb |  | m | Entornpeu de terratzo microgra (menor o igual a 6 mm) per a interior, color Ivori, 33x7 cm, amb el cantell rebaixat i un grau de polit de 220. | 2 |  | 3.03 | 6.06
mt01ara010a |  | m³ | Sorra amb granulometria de 0 a 5 mm de diàmetre, neta. | 0.02 |  | 14.3 | 0.29
|  |  |  | Subtotal materials: |  |  | 672.54
2 |  |  | Mà d'obra
mo023 |  | h | Oficial 1ª enrajolador. | 5.011 |  | 28.42 | 142.41
mo061 |  | h | Ajudant enrajolador. | 5.011 |  | 25.28 | 126.68
|  |  |  | Subtotal mà d'obra: |  |  | 269.09
3 |  |  | Costos directes complementaris
|  | % | Costos directes complementaris | 2 |  | 941.63 | 18.83
Cost de manteniment decennal: 105,65€ en els primers 10 anys. |  |  |  | Costos directes (1+2+3): |  |  | 960.46
Referència i títol de la norma |  |  |  | Aplicabilitat(a) | Obligatorietat(b) |  |  | Sistema(c)
EN 13748-1:2004 |  |  |  | 162005 | 1102010 |  |  | 4
Baldosas de terrazo. Parte 1: Baldosas de terrazo para uso interior.
EN 13748-1:2004/A1:2005 |  |  |  | 142006 | 1102010
EN 13748-1:2004/AC:2005 |  |  |  | 162005 | 162005
(a) Data d'aplicabilitat de la norma harmonitzada
(b) Data en què finalitza el període de coexistència
(c) Sistema d'avaluació i verificació de la constància de les prestacions