## Full 1
REC030 | U | Revestiment d'esglaó de terratzo.
Revestiment d'esglaó recte d'escala de 100 cm d'amplada mitjançant folrat amb esglaó prefabricat de terratzo, en "L", per a interiors, ús normal, microgra (menor o igual a 6 mm), color Ivori, entornpeu de terratzo d'una peça a saltacavall, rebut amb morter de ciment M-5, amb sorra de molla.
Codi |  | Unitat | Descripció |  | Rendiment |  | Preu unitari | Import
1 |  |  | Materials
mt09mor010c |  | m³ | Morter de ciment CEM II/B-P 32,5 N tipus M-5, confeccionat en obra con 250 kg/m³ de ciment i una proporció en volum 1/6. |  | 0.01 |  | 115.3 | 1.15
mt18ppt010fa |  | U | Esglaó prefabricat de terratzo, en "L", per a interiors, ús normal, microgra (menor o igual a 6 mm), color Ivori, longitud fins a 110 cm, amb profunditat de petjada de 23-32 cm i altura de contrapetja de 13-20 cm, polit en fàbrica, segons UNE-EN 13748-1. |  | 1 |  | 30.36 | 30.36
mt18zpt010m |  | m | Entornpeu d'escala de terratzo microgra (menor o igual a 6 mm), per a interiors, color Ivori, d'una peça a saltacavall, per a esglaó en "L". |  | 0.4 |  | 17.2 | 6.88
[5 empty] | Subtotal materials: |  |  | 38.39
2 |  |  | Mà d'obra
mo023 |  | h | Oficial 1ª enrajolador. |  | 0.264 |  | 28.42 | 7.5
mo061 |  | h | Ajudant enrajolador. |  | 0.264 |  | 25.28 | 6.67
[5 empty] | Subtotal mà d'obra: |  |  | 14.17
3 |  |  | Costos directes complementaris
|  | % | Costos directes complementaris |  | 2 |  | 52.56 | 1.05
Cost de manteniment decennal: 5,90€ en els primers 10 anys. |  |  |  |  | Costos directes (1+2+3): |  |  | 53.61
Referència i títol de la norma |  |  |  | Aplicabilitat(a) |  | Obligatorietat(b) |  | Sistema(c)
EN 13748-1:2004 |  |  |  | 162005 |  | 1102010 |  | 4
Baldosas de terrazo. Parte 1: Baldosas de terrazo para uso interior.
EN 13748-1:2004/A1:2005 |  |  |  | 142006 |  | 1102010
EN 13748-1:2004/AC:2005 |  |  |  | 162005 |  | 162005
(a) Data d'aplicabilitat de la norma harmonitzada
(b) Data en què finalitza el període de coexistència
(c) Sistema d'avaluació i verificació de la constància de les prestacions