## Full 1
REG010 | U | Revestiment d'escala interior amb peces ceràmiques. Col·locació en capa gruixuda.
Revestiment d'escala interior d'anada i tornada, de dos trams rectes amb replà intermedi amb 17 esglaons de 100 cm d'amplada, amb peces de gres esmaltat, i entornpeu, de 420x180 mm, col·locat en un lateral. COL·LOCACIÓ: amb morter de ciment M-5. REJUNTAT: amb morter de junts cimentós millorat, amb absorció d'aigua reduïda i resistència elevada a l'abrasió tipus CG 2 W A, color blanc, per junts de 2 a 15 mm.
Codi |  |  | Unitat | Descripció | Rendiment |  | Preu unitari | Import
1 |  |  |  | Materials
mt18pce010800 |  |  | m | Estesa per esglaó de gres esmaltat, 8,00€/m. | 17 |  | 8 | 136
mt18pce011800 |  |  | m | Davanter per esglaó de gres esmaltat, 8,00€/m. | 17 |  | 8 | 136
mt18zce010a500 |  |  | m | Entornpeu d'escala ceràmic de gres esmaltat, 420x180 mm, 5,00€/m. | 7.14 |  | 5 | 35.7
mt18bde010800 |  |  | m² | Peces de gres esmaltat, 8,00€/m², segons UNE-EN 14411. | 1.05 |  | 8 | 8.4
mt18rce010a300 |  |  | m | Entornpeu ceràmic de gres esmaltat, de 7 cm d'amplada, 3,00€/m. | 2 |  | 3 | 6
mt09mor010c |  |  | m³ | Morter de ciment CEM II/B-P 32,5 N tipus M-5, confeccionat en obra con 250 kg/m³ de ciment i una proporció en volum 1/6. | 0.22 |  | 115.3 | 25.37
mt01ara010a |  |  | m³ | Sorra amb granulometria de 0 a 5 mm de diàmetre, neta. | 0.02 |  | 14.3 | 0.29
mt09mcp020bB |  |  | kg | Morter de junts cimentós millorat, amb absorció d'aigua reduïda i resistència elevada a l'abrasió, tipus CG2 W A, segons UNE-EN 13888, color blanc, per junts de 2 a 15 mm, a base de ciment d'alta resistència, àrids seleccionats, additius especials i pigments, amb efecte antifloridura, antiverdet i preventiu de les eflorescències, hidrorepel·lent, especial per a rejuntat de tot tipus de peces ceràmiques i pedres naturals en zones de proliferació de microorganismes. | 9.22 |  | 1.7 | 15.67
[5 empty] | Subtotal materials: |  |  | 363.43
2 |  |  |  | Mà d'obra
mo023 |  |  | h | Oficial 1ª enrajolador. | 10.862 |  | 29.67 | 322.28
mo061 |  |  | h | Ajudant enrajolador. | 10.862 |  | 26.39 | 286.65
mo113 |  |  | h | Peó ordinari construcció. | 10.862 |  | 24.86 | 270.03
[5 empty] | Subtotal mà d'obra: |  |  | 878.96
3 |  |  |  | Costos directes complementaris
|  |  | % | Costos directes complementaris | 2 |  | 1242.39 | 24.85
Cost de manteniment decennal: 215,43€ en els primers 10 anys. |  |  |  |  | Costos directes (1+2+3): |  |  | 1267.24
Referència i títol de la norma |  |  |  |  | Aplicabilitat(a) | Obligatorietat(b) |  |  | Sistema(c)
EN 14411:2012 |  |  |  |  | 172013 | 172014 |  |  | 1/3/4
Baldosas cerámicas. Definiciones, clasificación, características, evaluación de la conformidad y marcado.
(a) Data d'aplicabilitat de la norma harmonitzada
(b) Data en què finalitza el període de coexistència
(c) Sistema d'avaluació i verificació de la constància de les prestacions