## Full 1
REG020 | m | Entornpeu ceràmic d'escala. Col·locació en capa fina.
Entornpeu d'escala, de gres esmaltat, de 80 mm, gamma mitja. COL·LOCACIÓ: en capa fina, amb adhesiu cimentós d'enduriment normal, C1 sense cap característica addicional, gris. REJUNTAT: amb morter de junts cimentós millorat, amb absorció d'aigua reduïda i resistència elevada a l'abrasió tipus CG 2 W A, color blanc, per junts de 2 a 15 mm.
Codi |  | Unitat | Descripció |  | Rendiment |  | Preu unitari |  | Import
1 |  |  | Materials
mt18rce105b |  | m | Entornpeu de gres esmaltat, tallat a biaix per a revestiment d'esglaó, de 80 cm d'altura, gamma mitja. |  | 1.05 |  | 2.9 |  | 3.05
mt09mcr021g |  | kg | Adhesiu cimentós d'enduriment normal, C1, segons UNE-EN 12004, color gris. |  | 0.25 |  | 0.35 |  | 0.09
mt09mcp020bB |  | kg | Morter de junts cimentós millorat, amb absorció d'aigua reduïda i resistència elevada a l'abrasió, tipus CG2 W A, segons UNE-EN 13888, color blanc, per junts de 2 a 15 mm, a base de ciment d'alta resistència, àrids seleccionats, additius especials i pigments, amb efecte antifloridura, antiverdet i preventiu de les eflorescències, hidrorepel·lent, especial per a rejuntat de tot tipus de peces ceràmiques i pedres naturals en zones de proliferació de microorganismes. |  | 0.18 |  | 1.7 |  | 0.31
[5 empty] | Subtotal materials: |  |  |  | 3.45
2 |  |  | Mà d'obra
mo023 |  | h | Oficial 1ª enrajolador. |  | 0.18 |  | 29.67 |  | 5.34
mo061 |  | h | Ajudant enrajolador. |  | 0.09 |  | 26.39 |  | 2.38
[5 empty] | Subtotal mà d'obra: |  |  |  | 7.72
3 |  |  | Costos directes complementaris
|  | % | Costos directes complementaris |  | 2 |  | 11.17 |  | 0.22
Cost de manteniment decennal: 2,39€ en els primers 10 anys. |  |  |  |  | Costos directes (1+2+3): |  |  |  | 11.39
Referència i títol de la norma |  |  |  | Aplicabilitat(a) |  | Obligatorietat(b) |  | Sistema(c)
EN 12004:2007+A1:2012 |  |  |  | 142013 |  | 172013 |  | 3
Adhesivos para baldosas cerámicas. Requisitos, evaluación de la conformidad, clasificación y designación.
(a) Data d'aplicabilitat de la norma harmonitzada
(b) Data en què finalitza el període de coexistència
(c) Sistema d'avaluació i verificació de la constància de les prestacions