## Full 1
REM020 | U | Esglaó de panell contralaminat de fusta (CLT).
Esglaó de panell contralaminat de fusta (CLT) format per tres capes de taules de fusta, encolades amb adhesiu sense urea-formaldehid, amb capes successives perpendiculars entre si i disposició transversal de les taules en les capes exteriors, compost per petjada de 900x360x60 mm, amb acabat superficial qualitat vista per a habitatges en ambdues cares, de fusta d'avet roig (Picea abies) i davanter de 900x110x60 mm, amb acabat superficial qualitat vista per a habitatges en ambdues cares, de fusta d'avet roig (Picea abies); fixació mecànica de la petja als paraments laterals i de la contrapetja a la petja. Inclús accessoris i elements per a fixació de l'esglaó.
Codi |  | Unitat | Descripció | Rendiment | Preu unitari | Import
1 |  |  | Materials
mt07ems040aj |  | U | Petjada de panell contralaminat de fusta (CLT), de 900x360x60 mm, format per tres capes de taules de fusta, encolades amb adhesiu sense urea-formaldehid, amb capes successives perpendiculars entre si i disposició transversal de les taules en les capes exteriors, acabat superficial qualitat vista per a habitatges en ambdues cares, de fusta d'avet roig (Picea abies), Euroclasse D-s2, d0 de reacció al foc, segons UNE-EN 13501-1. | 1 | 36.18 | 36.18
mt07ems050aj |  | U | Davanter, de panell contralaminat de fusta (CLT), de 900x110x60 mm, format per tres capes de taules de fusta, encolades amb adhesiu sense urea-formaldehid, amb capes successives perpendiculars entre si i disposició transversal de les taules en les capes exteriors, acabat superficial qualitat vista per a habitatges en ambdues cares, de fusta d'avet roig (Picea abies), Euroclasse D-s2, d0 de reacció al foc, segons UNE-EN 13501-1. | 1 | 21.31 | 21.31
mt07ems120 |  | U | Accessoris i elements per a fixació de l'estesa de panell contralaminat de fusta (CLT) a els paraments laterals. | 1 | 2.76 | 2.76
mt07ems130 |  | U | Accessoris i elements per a fixació de l'estesa de panell contralaminat de fusta (CLT) aldavanter. | 1 | 2.76 | 2.76
|  |  |  | Subtotal materials: |  | 63.01
2 |  |  | Mà d'obra
mo017 |  | h | Oficial 1ª fuster. | 0.264 | 28.92 | 7.63
mo058 |  | h | Ajudant fuster. | 0.264 | 25.48 | 6.73
|  |  |  | Subtotal mà d'obra: |  | 14.36
3 |  |  | Costos directes complementaris
|  | % | Costos directes complementaris | 2 | 77.37 | 1.55
|  |  |  | Costos directes (1+2+3): |  | 78.92