## Full 1
REP010 | U | Revestiment d'escales de pedra natural.
Revestiment d'escala d'anada i tornada, de dos trams rectes amb replà intermedi, amb 17 esglaons de 100 cm d'amplada, mitjançant folrat format per petjada de marbre Crema Llevant, acabat polit, davanter de marbre Crema Llevant, acabat polit i entornpeu de marbre Crema Llevant de dos peces de 37x7x2 cm, col·locat en un lateral, rebut amb morter de ciment M-5.
Codi |  |  | Unitat | Descripció | Rendiment |  | Preu unitari | Import
1 |  |  |  | Materials
mt18pmn110la |  |  | U | Estesa per esglaó recte de marbre nacional, Crema Llevant, longitud fins a 100 cm i 3 cm d'espessor, cara i cantells polits. | 17 |  | 10.82 | 183.94
mt18pmn111la |  |  | U | Davanter per esglaó de marbre nacional, Crema Llevant, fins a 100 cm de llarg per 16 cm d'ample i 2 cm d'espessor, polida. | 17 |  | 8.12 | 138.04
mt18zmn010ka |  |  | U | Entornpeu d'escala de marbre nacional, Crema Llevant, de dos peces, 37x7x2 cm, cara i cantells polits. | 17 |  | 2.37 | 40.29
mt18bmn010nja |  |  | m² | Rajola de marbre nacional, Crema Llevant polit, 60x40x2 cm, segons UNE-EN 12058. | 1.05 |  | 20.73 | 21.77
mt18rmn010la |  |  | m | Entornpeu de marbre nacional, Crema Llevant, 7x1 cm, cara i cantells polits. | 2 |  | 1.05 | 2.1
mt09mor010c |  |  | m³ | Morter de ciment CEM II/B-P 32,5 N tipus M-5, confeccionat en obra con 250 kg/m³ de ciment i una proporció en volum 1/6. | 0.034 |  | 115.3 | 3.92
mt09mcr060c |  |  | kg | Morter de junts cimentós, CG1, per a junta mínima entre 1,5 i 3 mm, segons UNE-EN 13888. | 2.48 |  | 0.7 | 1.74
mt01ara010a |  |  | m³ | Sorra amb granulometria de 0 a 5 mm de diàmetre, neta. | 0.02 |  | 14.3 | 0.29
[5 empty] | Subtotal materials: |  |  | 392.09
2 |  |  |  | Mà d'obra
mo023 |  |  | h | Oficial 1ª enrajolador. | 13.319 |  | 28.42 | 378.53
mo061 |  |  | h | Ajudant enrajolador. | 13.319 |  | 25.28 | 336.7
mo113 |  |  | h | Peó ordinari construcció. | 13.319 |  | 23.81 | 317.13
[5 empty] | Subtotal mà d'obra: |  |  | 1032.36
3 |  |  |  | Costos directes complementaris
|  |  | % | Costos directes complementaris | 2 |  | 1424.45 | 28.49
Cost de manteniment decennal: 159,82€ en els primers 10 anys. |  |  |  |  | Costos directes (1+2+3): |  |  | 1452.94
Referència i títol de la norma |  |  |  |  | Aplicabilitat(a) | Obligatorietat(b) |  |  | Sistema(c)
EN 12058:2004 |  |  |  |  | 192005 | 192006 |  |  | 3/4
Productos de piedra natural. Baldosas para pavimentos y escaleras. Requisitos.
(a) Data d'aplicabilitat de la norma harmonitzada
(b) Data en què finalitza el període de coexistència
(c) Sistema d'avaluació i verificació de la constància de les prestacions