## Full 1
REP021 | U | Entornpeu de pedra natural.
Entornpeu de marbre Crema Llevant de dos peces de 37x7x2 cm, rebut amb morter de ciment M-5.
Codi |  |  | Unitat | Descripció | Rendiment | Preu unitari | Import
1 |  |  |  | Materials
mt18zmn110ka |  |  | U | Entornpeu d'escala de marbre nacional, Crema Llevant, de dos peces, 37x7x2 cm, cara i cantells polits. | 1 | 2.37 | 2.37
mt09mor010c |  |  | m³ | Morter de ciment CEM II/B-P 32,5 N tipus M-5, confeccionat en obra con 250 kg/m³ de ciment i una proporció en volum 1/6. | 0.007 | 115.3 | 0.81
mt09mcr060c |  |  | kg | Morter de junts cimentós, CG1, per a junta mínima entre 1,5 i 3 mm, segons UNE-EN 13888. | 0.002 | 0.7 | 0
[5 empty] | Subtotal materials: |  | 3.18
2 |  |  |  | Mà d'obra
mo061 |  |  | h | Ajudant enrajolador. | 0.18 | 25.28 | 4.55
[5 empty] | Subtotal mà d'obra: |  | 4.55
3 |  |  |  | Costos directes complementaris
|  |  | % | Costos directes complementaris | 2 | 7.73 | 0.15
Cost de manteniment decennal: 0,87€ en els primers 10 anys. |  |  |  |  | Costos directes (1+2+3): |  | 7.88