## Full 1
REP021 | U | Entornpeu d'escala interior, de pedra natural. Col·locació en capa gruixuda.
Entornpeu de marbre, procedent d'Espanya, Crema Llevant, de dos peces, 37x7x2 cm, cara i cantells polits. COL·LOCACIÓ: en capa grossa amb morter de ciment M-5. REJUNTAT: amb morter de junts cimentós, CG1, per a junta mínima (entre 1,5 i 3 mm), amb la mateixa tonalitat de les peces.
Codi |  | Unitat | Descripció | Rendiment | Preu unitari | Import
1 |  |  | Materials
mt18zmn110u |  | U | Entornpeu de marbre, procedent d'Espanya, Crema Llevant, de dos peces, 37x7x2 cm, cara i cantells polits, densitat 2690 kg/m³, segons UNE-EN 1936, resistència a compressió 131,6 MPa, segons UNE-EN 1926, resistència a flexió 11,4 MPa, segons UNE-EN 12372, absorció d'aigua per capil·laritat menor de 5 kg/m² min½, segons UNE-EN 1925, coeficient d'absorció d'aigua <= 0,4%, segons UNE-EN 13755, Euroclasse A1 de reacció al foc, segons Comisión 96/603/EC, resistència a l'abrasió 2,76 mm, segons UNE-EN 14157, resistència al lliscament en condicions seques (índex SRV) 53, resistència al lliscament en condicions humides (índex SRV) 14, segons UNE-EN 14231; segons UNE-EN 12058. | 1 | 2.84 | 2.84
mt09mor010c |  | m³ | Morter de ciment CEM II/B-P 32,5 N tipus M-5, confeccionat en obra con 250 kg/m³ de ciment i una proporció en volum 1/6. | 0.007 | 115.3 | 0.81
mt09mcr060c |  | kg | Morter de junts cimentós, CG1, per a junta mínima entre 1,5 i 3 mm, segons UNE-EN 13888. | 0.002 | 0.7 | 0
|  |  |  | Subtotal materials: |  | 3.65
2 |  |  | Mà d'obra
mo061 |  | h | Ajudant enrajolador. | 0.18 | 26.39 | 4.75
|  |  |  | Subtotal mà d'obra: |  | 4.75
3 |  |  | Costos directes complementaris
|  | % | Costos directes complementaris | 2 | 8.4 | 0.17
Cost de manteniment decennal: 0,94€ en els primers 10 anys. |  |  |  | Costos directes (1+2+3): |  | 8.57