## Full 1
REP030 | U | Revestiment d'esglaó de pedra natural.
Revestiment d'esglaonat amb forma recta, en escala de 100 cm d'ample, mitjançant folrat format per estesa de marbre Crema Llevant, acabat polit i davanter de marbre Crema Llevant, acabat polit, amb entornpeu d'escala de marbre Crema Llevant de dos peces de 37x7x2 cm, rebut amb morter de ciment M-5.
Codi |  |  | Unitat | Descripció | Rendiment | Preu unitari | Import
1 |  |  |  | Materials
mt18pmn110la |  |  | U | Estesa per esglaó recte de marbre nacional, Crema Llevant, longitud fins a 100 cm i 3 cm d'espessor, cara i cantells polits. | 1 | 10.82 | 10.82
mt18pmn111la |  |  | U | Davanter per esglaó de marbre nacional, Crema Llevant, fins a 100 cm de llarg per 16 cm d'ample i 2 cm d'espessor, polida. | 1 | 8.12 | 8.12
mt18zmn110ka |  |  | U | Entornpeu d'escala de marbre nacional, Crema Llevant, de dos peces, 37x7x2 cm, cara i cantells polits. | 1 | 2.37 | 2.37
mt09mor010c |  |  | m³ | Morter de ciment CEM II/B-P 32,5 N tipus M-5, confeccionat en obra con 250 kg/m³ de ciment i una proporció en volum 1/6. | 0.02 | 115.3 | 2.31
mt09mcr060c |  |  | kg | Morter de junts cimentós, CG1, per a junta mínima entre 1,5 i 3 mm, segons UNE-EN 13888. | 0.15 | 0.7 | 0.11
[5 empty] | Subtotal materials: |  | 23.73
2 |  |  |  | Mà d'obra
mo023 |  |  | h | Oficial 1ª enrajolador. | 0.731 | 28.42 | 20.78
mo061 |  |  | h | Ajudant enrajolador. | 0.731 | 25.28 | 18.48
mo113 |  |  | h | Peó ordinari construcció. | 0.731 | 23.81 | 17.41
[5 empty] | Subtotal mà d'obra: |  | 56.67
3 |  |  |  | Costos directes complementaris
|  |  | % | Costos directes complementaris | 2 | 80.4 | 1.61
Cost de manteniment decennal: 9,02€ en els primers 10 anys. |  |  |  |  | Costos directes (1+2+3): |  | 82.01