## Full 1
RIA020 | m² |  | Pintura a la calç sobre parament interior de morter de calç o morter bastard de calç.
Aplicació manual de dues mans de pintura a la calç color blanc, la primera mà diluïda amb un 20 a 30% d'aigua i la següent diluïda amb un 20% d'aigua o sense diluir, (rendiment: 0,16 l/m² cada mà); prèvia aplicació d'una mà d'emprimació granulosa translúcida, sobre parament interior de morter de calç o morter bastard de calç, vertical, de fins 3 m d'altura. El preu inclou la protecció dels elements de l'entorn que puguin veure's afectats durant els treballs i la resolució de punts singulars.
Codi |  | Unitat |  | Descripció | Rendiment | Preu unitari | Import
1 |  |  |  | Materials
mt27pci010a |  | l |  | Emprimació granulosa, translúcida, per millorar l'adherència de pintures o revestiments a la calç sobre superfícies difícils. | 0.175 | 6.53 | 1.14
mt27pci020c |  | l |  | Pintura a la calç per a interior, composta per calç en pasta, carbonat de calci, diòxid de titani, bactericides, additius i pigments, color blanc, permeable al vapor d'aigua, resistent a la contaminació urbana, als rajos UV i als gasos de la combustió. | 0.32 | 7.21 | 2.31
[5 empty] | Subtotal materials: |  | 3.45
2 |  |  |  | Mà d'obra
mo038 |  | h |  | Oficial 1ª pintor. | 0.13 | 24.5 | 3.19
mo076 |  | h |  | Ajudant pintor. | 0.13 | 21.75 | 2.83
[5 empty] | Subtotal mà d'obra: |  | 6.02
3 |  |  |  | Costos directes complementaris
|  | % |  | Costos directes complementaris | 2 | 9.47 | 0.19
Cost de manteniment decennal: 20,48€ en els primers 10 anys. |  |  |  |  | Costos directes (1+2+3): |  | 9.66