## Full 1
RIA030 | m² |  | Emblanquinat sobre parament interior.
Aplicació de dues mans d'emblanquinat, segons UNE-EN 998-1, de color blanc, sobre parament interior de morter de calç, pedra o maó. El preu inclou la protecció dels elements de l'entorn que puguin veure's afectats durant els treballs i la resolució de punts singulars.
Codi |  | Unitat |  | Descripció |  | Rendiment |  | Preu unitari |  | Import
1 |  |  |  | Materials
mt28mcu030g |  | kg |  | Emblanquinat, segons UNE-EN 998-1, de color blanc, compost per calç hidratada en pols CL 90-S, segons UNE-EN 459-1, àrids molt fins, pols de marbre i pigments minerals. |  | 1.05 |  | 1.86 |  | 1.95
[6 empty] | Subtotal materials: |  |  |  | 1.95
2 |  |  |  | Mà d'obra
mo038 |  | h |  | Oficial 1ª pintor. |  | 0.252 |  | 28.42 |  | 7.16
mo076 |  | h |  | Ajudant pintor. |  | 0.252 |  | 25.28 |  | 6.37
[6 empty] | Subtotal mà d'obra: |  |  |  | 13.53
3 |  |  |  | Costos directes complementaris
|  | % |  | Costos directes complementaris |  | 2 |  | 15.48 |  | 0.31
Cost de manteniment decennal: 33,47€ en els primers 10 anys. | [5 empty] | Costos directes (1+2+3): |  |  |  | 15.79
Referència i títol de la norma |  |  |  |  | Aplicabilitat(a) |  | Obligatorietat(b) |  | Sistema(c)
EN 998-1:2016 |  |  |  |  | 1182020 |  | 1182020 |  | 4
Especificaciones de los morteros para albañilería. Parte 1: Morteros para revoco y enlucido.
(a) Data d'aplicabilitat de la norma harmonitzada
(b) Data en què finalitza el període de coexistència
(c) Sistema d'avaluació i verificació de la constància de les prestacions