## Full 1
RIC020 | m² |  | Pintura a la calç sobre parament interior de morter de calç o morter bastard de calç.
Aplicació manual de dues mans de pintura a la calç Classical "REVETÓN", color a escollir, la primera mà diluïda amb un 30 a 40% d'aigua i la següent diluïda amb un 30% d'aigua o sense diluir, (rendiment: 0,25 l/m² cada mà); prèvia aplicació d'una mà d'emprimació granulosa translúcida, sobre parament interior de morter de calç o morter bastard de calç, vertical i horitzontal d'escales. El preu inclou la protecció dels elements de l'entorn que puguin veure's afectats durant els treballs i la resolució de punts singulars.
Codi |  | Unitat |  | Descripció | Rendiment | Preu unitari | Import
1 |  |  |  | Materials
mt27pci010a |  | l |  | Emprimació granulosa, translúcida, per millorar l'adherència de pintures o revestiments a la calç sobre superfícies difícils. | 0.15 | 6.53 | 0.98
mt27pir200l |  | l |  | Pintura a la calç ecològica per a interior, Classical "REVETÓN", a base de calç grassa completament extinta i reposada, terres colorants, carbonat càlcic micronitzat i additius especials, color a escollir, acabat mat, textura llisa, antifloridura i antiverdet, molt permeable al vapor d'aigua, resistent a la contaminació urbana, als rajos UV i als gasos de la combustió; per a aplicar amb brotxa, corró o pistola. | 0.5 | 17.05 | 8.53
[5 empty] | Subtotal materials: |  | 9.51
2 |  |  |  | Mà d'obra
mo038 |  | h |  | Oficial 1ª pintor. | 0.201 | 27.5 | 5.53
mo076 |  | h |  | Ajudant pintor. | 0.201 | 24.46 | 4.92
[5 empty] | Subtotal mà d'obra: |  | 10.45
3 |  |  |  | Costos directes complementaris
|  | % |  | Costos directes complementaris | 2 | 19.96 | 0.4
Cost de manteniment decennal: 43,16€ en els primers 10 anys. |  |  |  |  | Costos directes (1+2+3): |  | 20.36