## Full 1
RIP035 | m² |  | Pintura plàstica sobre parament interior de guix projectat o plaques de guix laminat.
Aplicació manual de dues mans de pintura plàstica, acabat mat, textura llisa, diluïdes amb un 15% d'aigua o sense diluir, (rendiment: 0,1 l/m² cada mà); prèvia aplicació d'una mà d'emprimació acrílica reguladora de l'absorció, sobre parament interior de guix projectat o plaques de guix laminat, vertical, de fins 3 m d'altura. El preu inclou la protecció dels elements de l'entorn que puguin veure's afectats durant els treballs i la resolució de punts singulars.
Codi |  | Unitat |  | Descripció | Rendiment | Preu unitari | Import
1 |  |  |  | Materials
mt27pfs010b |  | l |  | Emprimació acrílica, reguladora de l'absorció, permeable al vapor d'aigua i resistent als àlcalis, per a aplicar amb brotxa, corró o pistola. | 0.058 | 6.78 | 0.39
mt27pii070c |  | l |  | Pintura plàstica per a interior, a base de polímers acrílics, color blanc, acabat mat, textura llisa, de gran resistència al frec humit; per a aplicar amb brotxa, corró o pistola. | 0.2 | 8.76 | 1.75
[5 empty] | Subtotal materials: |  | 2.14
2 |  |  |  | Mà d'obra
mo038 |  | h |  | Oficial 1ª pintor. | 0.117 | 28.42 | 3.33
mo076 |  | h |  | Ajudant pintor. | 0.147 | 25.28 | 3.72
[5 empty] | Subtotal mà d'obra: |  | 7.05
3 |  |  |  | Costos directes complementaris
|  | % |  | Costos directes complementaris | 2 | 9.19 | 0.18
Cost de manteniment decennal: 16,87€ en els primers 10 anys. |  |  |  |  | Costos directes (1+2+3): |  | 9.37