## Full 1
RIS030 | m² |  | Pintura al silicat sobre parament interior de guix o escaiola.
Aplicació manual de dues mans de pintura al silicat, color blanc, acabat mat, textura llisa, (rendiment: 0,09 l/m² cada mà); prèvia aplicació d'una mà d'emprimació acrílica, reguladora de l'absorció, sobre parament interior de guix o escaiola, vertical, de fins 3 m d'altura. El preu inclou la protecció dels elements de l'entorn que puguin veure's afectats durant els treballs i la resolució de punts singulars.
Codi |  | Unitat |  | Descripció | Rendiment | Preu unitari | Import
1 |  |  |  | Materials
mt27pfs100cf |  | l |  | Emprimació acrílica, reguladora de l'absorció a base de copolímers acrílics, color blanc, amb un contingut de substàncies orgàniques volàtils (VOC) < 5 g/l, per a aplicar amb brotxa, corró o pistola. | 0.096 | 8.49 | 0.82
mt27psi030b |  | l |  | Pintura per a interior, a base de silicat potàssic, color blanc, acabat mat, textura llisa, permeable al vapor d'aigua, amb un contingut de substàncies orgàniques volàtils (VOC) < 5 g/l; per a aplicar amb brotxa, corró o pistola. | 0.18 | 10.81 | 1.95
[5 empty] | Subtotal materials: |  | 2.77
2 |  |  |  | Mà d'obra
mo038 |  | h |  | Oficial 1ª pintor. | 0.149 | 28.42 | 4.23
mo076 |  | h |  | Ajudant pintor. | 0.149 | 25.28 | 3.77
[5 empty] | Subtotal mà d'obra: |  | 8
3 |  |  |  | Costos directes complementaris
|  | % |  | Costos directes complementaris | 2 | 10.77 | 0.22
Cost de manteniment decennal: 18,68€ en els primers 10 anys. |  |  |  |  | Costos directes (1+2+3): |  | 10.99