## Full 1
RLB010 |  |  | m² | Pintura anticarbonatació.
Tractament superficial de protecció anticarbonatació per a elements de formigó i morter, mitjançant mà de fons i mà d'acabat amb revestiment elàstic a base de resines acríliques en dispersió aquosa, impermeable al diòxid de carboni i permeable al vapor d'aigua, color gris, textura llisa (rendiment: 0,4 kg/m² cada mà); neteja prèvia del suport.
Codi | Unitat | Descripció |  |  |  | Rendiment |  | Preu unitari |  | Import
1 |  | Materials
mt09reh180d | kg | Revestiment elàstic a base de resines acríliques en dispersió aquosa, impermeable al diòxid de carboni i permeable al vapor d'aigua, color a escollir, per a la protecció de formigó o morter, davant de la carbonatació i ambients agressius contaminats, segons UNE-EN 1504-2. |  |  |  | 0.4 |  | 5.18 |  | 2.07
[6 empty] | Subtotal materials: |  |  |  | 2.07
2 |  | Mà d'obra
mo038 | h | Oficial 1ª pintor. |  |  |  | 0.179 |  | 23.3 |  | 4.17
mo076 | h | Ajudant pintor. |  |  |  | 0.179 |  | 20.68 |  | 3.7
[6 empty] | Subtotal mà d'obra: |  |  |  | 7.87
3 |  | Costos directes complementaris
| % | Costos directes complementaris |  |  |  | 2 |  | 9.94 |  | 0.2
Cost de manteniment decennal: 6,59€ en els primers 10 anys. | [5 empty] | Costos directes (1+2+3): |  |  |  | 10.14
Referència norma UNE i Títol de la norma transposició de norma armonitzada |  |  |  |  | Aplicabilitat(a) |  | Obligatorietat(b) |  | Sistema(c)
UNE-EN 1504-2:2005 |  |  |  |  | 192005 |  | 112009 |  | 1/2+/3/4
Productos y sistemas para la protección y reparación de estructuras de hormigón. Definiciones, requisitos, control de calidad y evaluación de la conformidad. Parte 2: Sistemas de protección de superficie
(a) Data d'aplicabilitat de la norma armonitzada i inici del període de coexistència
(b) Data final del període de coexistència / entrada en vigor marcat CE
(c) Sistema d'avaluació i verificació de la constància de les prestacions