## Full 1
RLH020 | m² |  | Hidròfug transparent per a paviments.
Tractament superficial de protecció hidròfuga per a paviments de formigó, mitjançant impregnació hidròfuga incolora, aplicada en una mà (rendiment: 0,2 kg/m²).
Codi |  | Unitat |  | Descripció | Rendiment | Preu unitari | Import
1 |  |  |  | Materials
mt18tss010a |  | kg |  | Impregnació hidròfuga incolora, a base de polímers orgànics en dispersió aquosa, repel·lent de l'aigua i la brutícia, per a aplicació sobre superfícies de formigó o pedra natural. | 0.2 | 15.44 | 3.09
[5 empty] | Subtotal materials: |  | 3.09
2 |  |  |  | Mà d'obra
mo038 |  | h |  | Oficial 1ª pintor. | 0.216 | 28.42 | 6.14
[5 empty] | Subtotal mà d'obra: |  | 6.14
3 |  |  |  | Costos directes complementaris
|  | % |  | Costos directes complementaris | 2 | 9.23 | 0.18
Cost de manteniment decennal: 8,85€ en els primers 10 anys. |  |  |  |  | Costos directes (1+2+3): |  | 9.41