## Full 1
RMB015 | m² |  | Vernís sintètic per a fusta.
Aplicació manual de dues mans de vernís sintètic, a porus tancat, acabat setinat, inodor, incolor, aplicat amb brotxa, corró o pistola, sense diluir, (rendiment: 0,059 l/m² cada mà); prèvia aplicació d'una mà de fons aquós protector, insecticida, fungicida i termicida per a interior i exterior, (rendiment: 0,22 l/m²), sobre superfície d'escales de fusta, en exteriors. El preu inclou la protecció dels elements de l'entorn que puguin veure's afectats durant els treballs, però no inclou la preparació del suport.
Codi |  | Unitat |  | Descripció | Rendiment | Preu unitari | Import
1 |  |  |  | Materials
mt27prj020a |  | l |  | Fons aquós protector, insecticida, fungicida i termicida per a interior i exterior, transparent i incolor, destinat al tractament preventiu de la fusta, aplicat per polvorització, pinzellat o immersió. | 0.22 | 18.98 | 4.18
mt27bsj010a |  | l |  | Vernís sintètic per a exterior, a porus tancat, incolor, acabat setinat, a base de resines alcídiques, amb resistència als raigs UV, per a aplicar amb brotxa, corró o pistola. | 0.118 | 14.95 | 1.76
[5 empty] | Subtotal materials: |  | 5.94
2 |  |  |  | Mà d'obra
mo038 |  | h |  | Oficial 1ª pintor. | 0.372 | 27.5 | 10.23
mo076 |  | h |  | Ajudant pintor. | 0.06 | 24.46 | 1.47
[5 empty] | Subtotal mà d'obra: |  | 11.7
3 |  |  |  | Costos directes complementaris
|  | % |  | Costos directes complementaris | 2 | 17.64 | 0.35
Cost de manteniment decennal: 46,59€ en els primers 10 anys. |  |  |  |  | Costos directes (1+2+3): |  | 17.99