## Full 1
RME020 | m² |  | Esmalt sintètic per a fusta.
Aplicació manual de dues mans d'esmalt sintètic brillant per a interior, color blanc, diluïdes amb un 5% a 15% de diluent, (rendiment: 0,067 l/m² cada mà); prèvia aplicació d'una mà d'emprimació segelladora per a interior i exterior, formulada amb resines alcídiques i pigments seleccionats, color blanc, per a aplicar amb brotxa, corró o pistola, (rendiment: 0,113 l/m²), sobre superfície de baranes o passamans de fusta, en interiors. El preu inclou la protecció dels elements de l'entorn que puguin veure's afectats durant els treballs, però no inclou la preparació del suport.
Codi |  | Unitat |  | Descripció | Rendiment | Preu unitari | Import
1 |  |  |  | Materials
mt27plj010a |  | l |  | Emprimació segelladora per a interior i exterior, formulada amb resines alcídiques i pigments seleccionats, color blanc, per a aplicar amb brotxa, corró o pistola, amb un contingut de substàncies orgàniques volàtils (VOC) < 350 g/l, per a aplicar amb brotxa, corró o pistola. | 0.113 | 15.71 | 1.78
mt27ess120a |  | l |  | Esmalt sintètic brillant per a interior, a base de resines alcídiques i pigments, exempt de plom, color blanc, aplicat amb brotxa, corró o pistola, amb un contingut de substàncies orgàniques volàtils (VOC) < 300 g/l, Euroclasse B-s1, d0 de reacció al foc, segons UNE-EN 13501-1, per a aplicar amb brotxa, corró o pistola. | 0.134 | 23.26 | 3.12
mt27lni004 |  | l |  | Diluent, a base d'una mescla d'hidrocarburs alifàtics. | 0.013 | 3.62 | 0.05
[5 empty] | Subtotal materials: |  | 4.95
2 |  |  |  | Mà d'obra
mo038 |  | h |  | Oficial 1ª pintor. | 0.312 | 29.67 | 9.26
mo076 |  | h |  | Ajudant pintor. | 0.06 | 26.39 | 1.58
[5 empty] | Subtotal mà d'obra: |  | 10.84
3 |  |  |  | Costos directes complementaris
|  | % |  | Costos directes complementaris | 2 | 15.79 | 0.32
Cost de manteniment decennal: 10,63€ en els primers 10 anys. |  |  |  |  | Costos directes (1+2+3): |  | 16.11