## Full 1
RNE011 | m² |  | Esmalt sobre estructura d'acer galvanitzat.
Aplicació manual de dues mans d'esmalt de poliuretà, color blanc, acabat brillant, (rendiment: 0,077 l/m² cada mà); prèvia aplicació d'una mà d'emprimació fosfocromatant d'un sol component, color gris, acabat mat (rendiment: 0,057 l/m²), sobre biga formada per peces simples de perfils laminats d'acer galvanitzat en calent.
Codi |  | Unitat |  | Descripció | Rendiment | Preu unitari | Import
1 |  |  |  | Materials
mt27pfi202a |  | l |  | Emprimació fosfocromatant d'un sol component, color gris, acabat mat, a base de resines de butiral de polivinil modificat, pigments antioxidants exempts de cromats, pigments estenedors i dissolvent formulat a base d'una mescla d'hidrocarburs, alcohols i dissolvent cetònic, per aplicar amb brotxa o pistola sobre superfícies metàl·liques. | 0.057 | 14.9 | 0.85
mt27esp010m |  | l |  | Esmalt de poliuretà, color blanc, acabat brillant, a base de resines acríliques hidroxilades, isocianats alifàtics, pigments minerals, pigments orgànics i dissolvent formulat a base d'una mescla d'hidrocarburs i dissolvent cetònic, de molt alta resistència a la corrosió, per aplicar amb pistola sobre superfícies metàl·liques. | 0.154 | 20.21 | 3.11
[5 empty] | Subtotal materials: |  | 3.96
2 |  |  |  | Equip i maquinària
mq07ple010bg |  | U |  | Lloguer diari de cistell elevador de braç articulat, motor dièsel, de 16 m d'altura màxima de treball, inclús manteniment i assegurança de responsabilitat civil. | 0.01 | 129.04 | 1.29
[5 empty] | Subtotal equip i maquinària: |  | 1.29
3 |  |  |  | Mà d'obra
mo038 |  | h |  | Oficial 1ª pintor. | 0.92 | 29.67 | 27.3
mo076 |  | h |  | Ajudant pintor. | 0.164 | 26.39 | 4.33
[5 empty] | Subtotal mà d'obra: |  | 31.63
4 |  |  |  | Costos directes complementaris
|  | % |  | Costos directes complementaris | 2 | 36.88 | 0.74
Cost de manteniment decennal: 110,98€ en els primers 10 anys. |  |  |  |  | Costos directes (1+2+3+4): |  | 37.62