## Full 1
RNE021 | m² |  | Esmalt sobre manyeria d'acer galvanitzat o metall no fèrric.
Aplicació manual de dues mans d'esmalt de poliuretà, color blanc, acabat brillant, (rendiment: 0,077 l/m² cada mà); prèvia aplicació d'una mà d'emprimació fosfocromatant d'un sol component, color gris, acabat mat (rendiment: 0,057 l/m²), sobre barana interior amb clavenda de barrots, d'acer galvanitzat o metall no fèrric.
Codi |  | Unitat |  | Descripció | Rendiment | Preu unitari | Import
1 |  |  |  | Materials
mt27pfi202a |  | l |  | Emprimació fosfocromatant d'un sol component, color gris, acabat mat, a base de resines de butiral de polivinil modificat, pigments antioxidants exempts de cromats, pigments estenedors i dissolvent formulat a base d'una mescla d'hidrocarburs, alcohols i dissolvent cetònic, per aplicar amb brotxa o pistola sobre superfícies metàl·liques. | 0.057 | 14.9 | 0.85
mt27esp010a |  | l |  | Esmalt de poliuretà, color blanc, acabat brillant, a base de resines acríliques hidroxilades, isocianats alifàtics, pigments minerals, pigments orgànics i dissolvent formulat a base d'una mescla d'hidrocarburs i dissolvent cetònic, de molt alta resistència a la corrosió, per aplicar amb pistola sobre superfícies metàl·liques. | 0.154 | 20.21 | 3.11
[5 empty] | Subtotal materials: |  | 3.96
2 |  |  |  | Mà d'obra
mo038 |  | h |  | Oficial 1ª pintor. | 0.704 | 29.67 | 20.89
mo076 |  | h |  | Ajudant pintor. | 0.14 | 26.39 | 3.69
[5 empty] | Subtotal mà d'obra: |  | 24.58
3 |  |  |  | Costos directes complementaris
|  | % |  | Costos directes complementaris | 2 | 28.54 | 0.57
Cost de manteniment decennal: 85,87€ en els primers 10 anys. |  |  |  |  | Costos directes (1+2+3): |  | 29.11