## Full 1
RNP010 | m² |  | Pintura plàstica sobre superfície metàl·lica.
Pintura plàstica textura llisa, color blanc, acabat mat, sobre suport prelacat i/o pintat amb tota la superfície en bon estat, de metall, rentat a alta pressió amb aigua i una solució d'aigua i lleixiu al 10%, aclarit i assecat, aplicació de dues mans d'acabat amb pintura plàstica (rendiment: 0,25 l/m² cada mà).
Codi |  | Unitat |  | Descripció | Rendiment | Preu unitari | Import
1 |  |  |  | Materials
mt27pfj130a |  | l |  | Solució d'aigua i lleixiu al 10%. | 0.3 | 5 | 1.5
mt27pir090aa |  | l |  | Pintura plàstica a base de copolímers acrílics en dispersió aquosa, diòxid de titani, pigments estenedors seleccionats i pigments anticorrosius, exempta de plom i de cromats, color blanc, acabat mat, textura llisa, antifloridura i resistent als raigs UV, per a aplicar pistola. | 0.5 | 14.07 | 7.04
[5 empty] | Subtotal materials: |  | 8.54
2 |  |  |  | Equip i maquinària
mq07ple010bg |  | U |  | Lloguer diari de cistell elevador de braç articulat, motor dièsel, de 16 m d'altura màxima de treball, inclús manteniment i assegurança de responsabilitat civil. | 0.01 | 120.31 | 1.2
[5 empty] | Subtotal equip i maquinària: |  | 1.2
3 |  |  |  | Mà d'obra
mo038 |  | h |  | Oficial 1ª pintor. | 0.186 | 23.78 | 4.42
mo076 |  | h |  | Ajudant pintor. | 0.186 | 21.14 | 3.93
[5 empty] | Subtotal mà d'obra: |  | 8.35
4 |  |  |  | Costos directes complementaris
|  | % |  | Costos directes complementaris | 2 | 18.09 | 0.36
[5 empty] | Costos directes (1+2+3+4): |  | 18.45