## Full 1
RNS030 | U | Esmalt resistent a altes temperatures, per radiadors.
Aplicació manual de dues mans d'esmalt sintètic resistent a altes temperatures, color blanc, acabat setinat; prèvia aplicació de dues mans d'emprimació sintètica antioxidant d'assecat ràpid, a base de resines alcídiques, color blanc, acabat mat, sobre radiador de 6 elements, de ferro o acer. El preu inclou la protecció dels elements de l'entorn que puguin veure's afectats durant els treballs i la resolució de punts singulars.
Codi |  | Unitat | Descripció | Rendiment | Preu unitari | Import
1 |  |  | Materials
mt27pfi140a |  | l | Emprimació sintètica antioxidant d'assecat ràpid, color blanc, acabat mat, a base de resines alcídiques i pigments antioxidants, d'alta resistència a la corrosió, per a aplicar amb brotxa o pistola. | 0.07 | 10.91 | 0.76
mt27pac010a |  | l | Esmalt sintètic resistent a altes temperatures, color blanc, acabat setinat, a base de resines alcídiques i pigments, exempt de plom, amb alta resistència a agents atmosfèrics, per aplicar amb brotxa, corró o pistola sobre superfícies de ferro o acer sotmeses a temperatures de fins a 80°C. | 0.047 | 25.13 | 1.18
|  |  |  | Subtotal materials: |  | 1.94
2 |  |  | Mà d'obra
mo038 |  | h | Oficial 1ª pintor. | 0.273 | 28.42 | 7.76
mo076 |  | h | Ajudant pintor. | 0.025 | 25.28 | 0.63
|  |  |  | Subtotal mà d'obra: |  | 8.39
3 |  |  | Costos directes complementaris
|  | % | Costos directes complementaris | 2 | 10.33 | 0.21
Cost de manteniment decennal: 16,86€ en els primers 10 anys. |  |  |  | Costos directes (1+2+3): |  | 10.54