## Full 1
ROD030 |  |  | m² | Pintura de paraments i terres en piscines.
Pintura al clorocautxú en piscines, rentat de la superfície amb àcid clorhídric diluït amb un 10% d'aigua, mà de fons amb pintura al clorocautxú, acabat semibrillant, a base de resines de clorocautxú i plastificants insaponificables, diluïda amb un 20% a 30% de dissolvent a base de hidrocarburs aromàtics, i dues mans d'acabat amb el mateix producte sense diluir (rendiment: 0,125 l/m² cada mà).
Codi | Unitat | Descripció |  |  | Rendiment | Preu unitari | Import
1 |  | Materials
mt27pfj120 | l | Solució d'àcid clorhídric diluït en deu parts d'aigua. |  |  | 0.3 | 5 | 1.5
mt27pdj020e | l | Pintura al clorocautxú, acabat semibrillant, a base de resines de clorocautxú i plastificants insaponificables, color blau, resistent a l'abrassió i a la immersió a l'aigua, aplicada amb brotxa, corró o pistola. |  |  | 0.344 | 13.87 | 4.77
mt27wad100a | l | Dissolvent formulat a base de hidrocarburs aromàtics d'alt punt d'ebullició. |  |  | 0.031 | 4.03 | 0.12
[5 empty] | Subtotal materials: |  | 6.39
2 |  | Mà d'obra
mo038 | h | Oficial 1ª pintor. |  |  | 0.333 | 23.3 | 7.76
mo076 | h | Ajudant pintor. |  |  | 0.333 | 20.68 | 6.89
[5 empty] | Subtotal mà d'obra: |  | 14.65
3 |  | Costos directes complementaris
| % | Costos directes complementaris |  |  | 2 | 21.04 | 0.42
Cost de manteniment decennal: 70,82€ en els primers 10 anys. |  |  |  |  | Costos directes (1+2+3): |  | 21.46