## Full 1
ROO030 | m |  | Marcat de places de garatge.
Aplicació manual de dues mans de pintura plàstica, color blanc, acabat setinat, textura llisa, diluïdes amb un 10 a 15% d'aigua; per a marcat de places de garatge, amb línies de 5 cm d'amplada, contínues o discontínues.
Codi |  | Unitat |  | Descripció | Rendiment | Preu unitari | Import
1 |  |  |  | Materials
mt27mvp010e |  | l |  | Pintura plàstica per a exterior, a base de resines acríliques, color blanc, acabat setinat, textura llisa | 0.029 | 15.83 | 0.46
mt27wav020a |  | m |  | Cinta adhesiva de pintor, de 25 mm d'amplada. | 2 | 0.1 | 0.2
[5 empty] | Subtotal materials: |  | 0.66
2 |  |  |  | Mà d'obra
mo038 |  | h |  | Oficial 1ª pintor. | 0.06 | 28.42 | 1.71
mo076 |  | h |  | Ajudant pintor. | 0.06 | 25.28 | 1.52
[5 empty] | Subtotal mà d'obra: |  | 3.23
3 |  |  |  | Costos directes complementaris
|  | % |  | Costos directes complementaris | 2 | 3.89 | 0.08
Cost de manteniment decennal: 2,06€ en els primers 10 anys. |  |  |  |  | Costos directes (1+2+3): |  | 3.97