## Full 1
ROO040 | U | Marcat de fletxes i inscripcions en garatges.
Aplicació manual de dues mans de pintura plàstica, color blanc, acabat setinat, textura llisa, diluïdes amb un 10 a 15% d'aigua; per a marcat de fletxes i inscripcions en garatges, amb una plantilla de fins a 20x20 cm.
Codi |  | Unitat | Descripció | Rendiment | Preu unitari | Import
1 |  |  | Materials
mt27mvp010e |  | l | Pintura plàstica per a exterior, a base de resines acríliques, color blanc, acabat setinat, textura llisa | 0.137 | 15.83 | 2.17
|  |  |  | Subtotal materials: |  | 2.17
2 |  |  | Mà d'obra
mo038 |  | h | Oficial 1ª pintor. | 0.096 | 28.42 | 2.73
mo076 |  | h | Ajudant pintor. | 0.096 | 25.28 | 2.43
|  |  |  | Subtotal mà d'obra: |  | 5.16
3 |  |  | Costos directes complementaris
|  | % | Costos directes complementaris | 2 | 7.33 | 0.15
Cost de manteniment decennal: 3,35€ en els primers 10 anys. |  |  |  | Costos directes (1+2+3): |  | 7.48