## Full 1
RPG015 | m² |  | Guix projectat.
Revestiment de guix de construcció B1, projectat, a bona vista, sobre parament vertical, de fins 3 m d'altura, prèvia col·locació de malla antiàlcalis amb canvis de material, acabat lliscat amb guix d'aplicació en capa fina C6, de 15 mm d'espessor, amb cantoneres.
Codi |  | Unitat |  | Descripció | Rendiment |  |  | Preu unitari |  | Import
1 |  |  |  | Materials
mt28vye020 |  | m² |  | Malla de fibra de vidre teixida, antiàlcalis, de 5x5 mm de llum de malla, flexible i imputrescible en el temps, de 70 g/m² de massa superficial i 0,40 mm de gruix de fil, per armar guixos. | 0.105 |  |  | 0.76 |  | 0.08
mt09pye010c |  | m³ |  | Pasta de guix de construcció per projectar mitjançant mescladora-bombadora B1, segons UNE-EN 13279-1. | 0.012 |  |  | 196.5 |  | 2.36
mt28vye010 |  | m |  | Voravius de plàstic i metall, estable a l'acció dels sulfats. | 0.215 |  |  | 0.35 |  | 0.08
mt09pye010a |  | m³ |  | Pasta de guix per l'aplicació en capa fina C6, segons UNE-EN 13279-1. | 0.003 |  |  | 166.7 |  | 0.5
[5 empty] | Subtotal materials: |  |  |  |  | 3.02
2 |  |  |  | Equip i maquinària
mq06pym010 |  | h |  | Mescladora-bombadora per morters i guixos projectats, de 3 m³/h. | 0.196 |  |  | 8.52 |  | 1.67
[5 empty] | Subtotal equip i maquinària: |  |  |  |  | 1.67
3 |  |  |  | Mà d'obra
mo033 |  | h |  | Oficial 1ª guixer. | 0.227 |  |  | 28.42 |  | 6.45
mo071 |  | h |  | Ajudant guixer. | 0.139 |  |  | 25.28 |  | 3.51
[5 empty] | Subtotal mà d'obra: |  |  |  |  | 9.96
4 |  |  |  | Costos directes complementaris
|  | % |  | Costos directes complementaris | 2 |  |  | 14.65 |  | 0.29
Cost de manteniment decennal: 2,54€ en els primers 10 anys. |  |  |  |  | Costos directes (1+2+3+4): |  |  |  |  | 14.94
Referència i títol de la norma | [5 empty] | Aplicabilitat(a) | Obligatorietat(b) |  | Sistema(c)
EN 13279-1:2008 | [5 empty] | 1102010 | 1102010 |  | 3/4
Yesos de construcción y conglomerantes a base de yeso para la construcción. Parte 1: Definiciones y especificaciones.
(a) Data d'aplicabilitat de la norma harmonitzada
(b) Data en què finalitza el període de coexistència
(c) Sistema d'avaluació i verificació de la constància de les prestacions