## Full 1
RPR030 | m² |  | Acabat decoratiu sobre parament exterior.
Acabat esgrafiat, realitzat amb morter de calç sobre un parament exterior, prèvia col·locació de malla antiàlcalis amb canvis de material i en els fronts de forjat.
Codi |  | Unitat |  | Descripció | Rendiment | Preu unitari | Import
1 |  |  |  | Materials
mt28pmc010a |  | m³ |  | Pasta de morter de cal per acabats, inclús xinesa. | 0.025 | 120.39 | 3.01
mt09var030a |  | m² |  | Malla de fibra de vidre teixida, amb impregnació de PVC, de 10x10 mm de llum de malla, antiàlcalis, de 115 a 125 g/m² i 500 µm d'espessor, per a armar gotejats tradicionals, esquerdejats i morters. | 0.21 | 1.55 | 0.33
mt09pmr010 |  | kg |  | Pigment per a morters i acabats. | 0.015 | 9 | 0.14
[5 empty] | Subtotal materials: |  | 3.48
2 |  |  |  | Mà d'obra
mo039 |  | h |  | Oficial 1ª revocador. | 1.021 | 28.42 | 29.02
mo079 |  | h |  | Ajudant revocador. | 1.021 | 25.28 | 25.81
mo111 |  | h |  | Peó especialitzat revocador. | 0.516 | 25.02 | 12.91
mo020 |  | h |  | Oficial 1ª construcció. | 2.967 | 28.42 | 84.32
mo113 |  | h |  | Peó ordinari construcció. | 0.36 | 23.81 | 8.57
[5 empty] | Subtotal mà d'obra: |  | 160.63
3 |  |  |  | Costos directes complementaris
|  | % |  | Costos directes complementaris | 2 | 164.11 | 3.28
Cost de manteniment decennal: 107,13€ en els primers 10 anys. |  |  |  |  | Costos directes (1+2+3): |  | 167.39