## Full 1
RPS010 | m² |  | Estuc sobre parament exterior.
Estucat de pasta de calç i sorra de marbre blanc, prèvia col·locació de malla antiàlcalis amb canvis de material i en els fronts de forjat.
Codi |  | Unitat |  | Descripció | Rendiment | Preu unitari | Import
1 |  |  |  | Materials
mt09mor050c |  | m³ |  | Morter de cal aèria o apagada (1:3), confeccionat en obra. | 0.01 | 126.3 | 1.26
mt09mor050d |  | m³ |  | Morter de cal aèria o apagada (1:4), confeccionat en obra. | 0.015 | 123.3 | 1.85
mt09var030a |  | m² |  | Malla de fibra de vidre teixida, amb impregnació de PVC, de 10x10 mm de llum de malla, antiàlcalis, de 115 a 125 g/m² i 500 µm d'espessor, per a armar gotejats tradicionals, esquerdejats i morters. | 0.21 | 1.55 | 0.33
[5 empty] | Subtotal materials: |  | 3.44
2 |  |  |  | Mà d'obra
mo034 |  | h |  | Oficial 1ª estucador. | 0.83 | 28.42 | 23.59
mo072 |  | h |  | Ajudant estucador. | 0.83 | 25.28 | 20.98
[5 empty] | Subtotal mà d'obra: |  | 44.57
3 |  |  |  | Costos directes complementaris
|  | % |  | Costos directes complementaris | 2 | 48.01 | 0.96
Cost de manteniment decennal: 23,02€ en els primers 10 anys. |  |  |  |  | Costos directes (1+2+3): |  | 48.97