## Full 1
RRN019 | m² |  | Extradossat directe de plaques de guix natural (GRG). Sistema ATT "EL ALTERÓN".
Extradossat directe, sistema ATT 45/400 (70) ¦15+70¦ "EL ALTERÓN", de 45 mm de gruix total, amb nivell de qualitat de l'acabat Q2, format per placa de guix natural (GRG) tipus ATT Basic de 15 mm d'espessor, cargolada a una estructura metàl·lica d'acer galvanitzat de mestres de 70x30 i 0,55 mm d'espessor, prèviament ancorada al parament vertical cada 400 mm, amb cargols d'acer. Inclús cargols per a la fixació de les plaques i pasta de segellament ATT Hidro 60 MIN "EL ALTERÓN". El preu inclou la resolució de trobades i punts singulars, però no inclou l'aïllament a col·locar entre les plaques i el parament.
Codi |  | Unitat |  | Descripció |  | Rendiment |  | Preu unitari | Import
1 |  |  |  | Materials
mt12pna070k |  | m |  | Perfil d'acer galvanitzat, Maestra 70x30 "EL ALTERÓN", fabricat mitjançant laminació en fred, de 3000 mm de longitud, 70x30 mm de secció i 0,55 mm de gruix, per la realització d'extradossats autoportants i sostres, segons UNE-EN 14195. |  | 2.96 |  | 1.75 | 5.18
mt12pna010gb |  | m² |  | Placa de guix natural (GRG), sense cartró, estàndard / UNE-EN 13815 - 600 / 1200 / 15 / amb les vores longitudinals desiguals, ATT Basic "EL ALTERÓN", formada per una ànima de guix d'origen natural reforçada per la inclusió en la massa de fibra de vidre; Euroclasse A1 de reacció al foc, segons UNE-EN 13501-1. |  | 1.02 |  | 5.78 | 5.9
mt12pna020k |  | U |  | Cargol autoperforant ATT PP 25 "EL ALTERÓN", amb cap de trompeta, de 25 mm de longitud, per a instal·lació de plaques de guix natural (GRG) sobre perfils de gruix inferior a 6 mm. |  | 18 |  | 0.02 | 0.36
mt12pna025d |  | U |  | Fixació composta per tac i cargol de cap aixamfranat, de 5x30 mm, "EL ALTERÓN". |  | 8.44 |  | 0.08 | 0.68
mt12pna030zn |  | kg |  | Pasta de segellament ATT Hidro 60 MIN "EL ALTERÓN", d'enduriment normal (60 minuts), amb additiu hidròfug; per a aplicació manual o mecànica sense cinta de segellament. |  | 0.11 |  | 2.1 | 0.23
mt12pna040c |  | U |  | Cartutx de 300 cm³ de massilla monocomponent ATT "EL ALTERÓN"; per al segellat de trobades perimetrals. |  | 0.033 |  | 3.94 | 0.13
[6 empty] | Subtotal materials: |  |  | 12.48
2 |  |  |  | Mà d'obra
mo053 |  | h |  | Oficial 1ª muntador de prefabricats interiors. |  | 0.412 |  | 28.39 | 11.7
mo100 |  | h |  | Ajudant muntador de prefabricats interiors. |  | 0.412 |  | 24.46 | 10.08
[6 empty] | Subtotal mà d'obra: |  |  | 21.78
3 |  |  |  | Costos directes complementaris
|  | % |  | Costos directes complementaris |  | 2 |  | 34.26 | 0.69
Cost de manteniment decennal: 3,84€ en els primers 10 anys. | [5 empty] | Costos directes (1+2+3): |  |  | 34.95
Referència norma UNE i Títol de la norma transposició de norma harmonitzada |  |  |  |  | Aplicabilitat(a) |  | Obligatorietat(b) |  | Sistema(c)
UNE-EN 14195:2005 |  |  |  |  | 112006 |  | 112007 |  | 3/4
Perfilería metálica para par ticiones, muros y techos en placas de yeso laminado. Definiciones requisitos y métodos de ensayo
UNE-EN 14195:2005/AC:2006 |  |  |  |  | 112007 |  | 112007
UNE-EN 13815:2012 |  |  |  |  | 162007 |  | 162008 |  | 1/3/4
Productos en staff (yeso fibroso). Definiciones, especificaciones y métodos de ensayo.
(a) Data d'aplicabilitat de la norma harmonitzada i inici del període de coexistència
(b) Data final del període de coexistència / entrada en vigor marcat CE
(c) Sistema d'avaluació i verificació de la constància de les prestacions