## Full 1
RRY001 | m² |  | Extradossat directe de plaques de guix laminat.
Extradossat directe, de 30 mm de gruix total, amb nivell de qualitat de l'acabat Q2; format per placa de guix laminat tipus normal de 15 mm d'espessor, cargolada a una estructura metàl·lica d'acer galvanitzat de mestres de 90x50 i 0,55 mm d'espessor, prèviament ancorada al parament vertical cada 600 mm, amb cargols d'acer. Inclús fixacions per a l'ancoratge dels perfils; cargols per a la fixació de les plaques i pasta i cinta per al tractament de junts. El preu inclou la resolució de trobades i punts singulars, però no inclou l'aïllament a col·locar entre les plaques i el parament.
Codi |  | Unitat |  | Descripció |  | Rendiment |  | Preu unitari | Import
1 |  |  |  | Materials
mt12psg050d |  | m |  | Mestra Omega de xapa d'acer galvanitzat, d'ample 80 mm, segons UNE-EN 14195. |  | 2 |  | 1.51 | 3.02
mt12psg010b |  | m² |  | Placa de guix laminat A / UNE-EN 520 - 1200 / longitud / 15 / amb les vores longitudinals afinades. |  | 1.05 |  | 4.77 | 5.01
mt12psg081c |  | U |  | Cargol autoperforant 3,5x25 mm. |  | 11 |  | 0.01 | 0.11
mt12psg220 |  | U |  | Fixació composta per tac i cargol 5x27. |  | 9 |  | 0.06 | 0.54
mt12psg030a |  | kg |  | Pasta de segellament, segons UNE-EN 13963. |  | 0.25 |  | 0.9 | 0.23
mt12psg040a |  | m |  | Cinta microperforada de paper, segons UNE-EN 13963. |  | 1.6 |  | 0.04 | 0.06
[6 empty] | Subtotal materials: |  |  | 8.97
2 |  |  |  | Mà d'obra
mo053 |  | h |  | Oficial 1ª muntador de prefabricats interiors. |  | 0.382 |  | 29.34 | 11.21
mo100 |  | h |  | Ajudant muntador de prefabricats interiors. |  | 0.382 |  | 25.28 | 9.66
[6 empty] | Subtotal mà d'obra: |  |  | 20.87
3 |  |  |  | Costos directes complementaris
|  | % |  | Costos directes complementaris |  | 2 |  | 29.84 | 0.6
Cost de manteniment decennal: 3,35€ en els primers 10 anys. | [5 empty] | Costos directes (1+2+3): |  |  | 30.44
Referència i títol de la norma |  |  |  |  | Aplicabilitat(a) |  | Obligatorietat(b) |  | Sistema(c)
EN 14195:2005 |  |  |  |  | 112006 |  | 112007 |  | 3/4
Perfilería metálica para particiones, muros y techos en placas de yeso laminado. Definiciones requisitos y métodos de ensayo
EN 14195:2005/AC:2006 |  |  |  |  | 112007 |  | 112007
EN 520:2004+A1:2009 |  |  |  |  | 162010 |  | 1122010 |  | 3/4
Placas de yeso laminado. Definiciones, especificaciones y métodos de ensayo.
EN 13963:2005 |  |  |  |  | 132006 |  | 132007 |  | 3/4
Material de juntas para placas de yeso laminado. Definiciones, especificaciones y métodos de ensayo.
EN 13963:2005/AC:2006 |  |  |  |  | 112007 |  | 112007
(a) Data d'aplicabilitat de la norma harmonitzada
(b) Data en què finalitza el període de coexistència
(c) Sistema d'avaluació i verificació de la constància de les prestacions