## Full 1
RRY012 | m² |  | Extradossat directe de plaques de guix laminat amb aïllament incorporat. Sistema "KNAUF".
Extradossat directe, sistema W631.es "KNAUF", de 55 mm de gruix total, amb nivell de qualitat de l'acabat Q2, format per placa de guix laminat tipus Polyplac (XPE) de 9,5+30 mm d'espessor, rebuda directament sobre el parament vertical amb pasta de material d'unió Perlfix. Inclús pasta de segellament Jointfiller 24H "KNAUF", cinta microperforada de paper "KNAUF". El preu inclou la resolució de trobades i punts singulars.
Codi |  | Unitat |  | Descripció |  | Rendiment |  | Preu unitari | Import
1 |  |  |  | Materials
mt12pik015d |  | kg |  | Pasta de material d'unió Perlfix "KNAUF", d'enduriment ràpid (30 minuts), Euroclasse A1 de reacció al foc, segons UNE-EN 13501-1, rang de temperatura de treball de 5 a 30°C, per a aplicació manual, segons UNE-EN 13963. |  | 4 |  | 0.45 | 1.8
mt12ppk012b |  | m² |  | Placa transformada Polyplac (XPE) 10+30 "KNAUF" formada per una placa de guix laminat 9,5x1200x2600, BA, UNE-EN 13950 que porta adherida una làmina de poliestirè expandit de 15 kg/m³ de densitat. |  | 1.05 |  | 17.7 | 18.59
mt12pik010e |  | kg |  | Pasta de segellament Jointfiller 24H "KNAUF", Euroclasse A2-s1, d0 de reacció al foc, segons UNE-EN 13501-1, rang de temperatura de treball de 5 a 30°C, per a aplicació manual amb cinta de segellament, segons UNE-EN 13963. |  | 0.505 |  | 0.93 | 0.47
mt12pck010a |  | m |  | Cinta microperforada de paper "KNAUF" de 50 mm d'amplada, segons UNE-EN 13963. |  | 1.6 |  | 0.04 | 0.06
[6 empty] | Subtotal materials: |  |  | 20.92
2 |  |  |  | Mà d'obra
mo053 |  | h |  | Oficial 1ª muntador de prefabricats interiors. |  | 0.342 |  | 29.34 | 10.03
mo100 |  | h |  | Ajudant muntador de prefabricats interiors. |  | 0.342 |  | 25.28 | 8.65
[6 empty] | Subtotal mà d'obra: |  |  | 18.68
3 |  |  |  | Costos directes complementaris
|  | % |  | Costos directes complementaris |  | 2 |  | 39.6 | 0.79
Cost de manteniment decennal: 4,44€ en els primers 10 anys. | [5 empty] | Costos directes (1+2+3): |  |  | 40.39
Referència i títol de la norma |  |  |  |  | Aplicabilitat(a) |  | Obligatorietat(b) |  | Sistema(c)
EN 13963:2005 |  |  |  |  | 132006 |  | 132007 |  | 3/4
Material de juntas para placas de yeso laminado. Definiciones, especificaciones y métodos de ensayo.
EN 13963:2005/AC:2006 |  |  |  |  | 112007 |  | 112007
EN 13950:2014 |  |  |  |  | 1322020 |  | 1322020 |  | 1/3/4
Transformados de placa de yeso con aislamiento térmico/acústico. Definiciones, especificaciones y métodos de ensayo.
(a) Data d'aplicabilitat de la norma harmonitzada
(b) Data en què finalitza el període de coexistència
(c) Sistema d'avaluació i verificació de la constància de les prestacions