## Full 1
RRY013 | m² |  | Extradossat directe de plaques de guix laminat, d'alta resistència a la humitat, sistema "KNAUF".
Extradossat directe, sistema W622.es Drystar "KNAUF", realitzat amb dues plaques de guix laminat - ¦12,5 Drystar (GM-FH1IR) + 12,5 Drystar (GM-FH1IR)¦, ancorades al parament vertical mitjançant mestres; 40 mm de gruix total. El preu inclou la resolució de trobades i punts singulars, però no inclou l'aïllament a col·locar entre les plaques i el parament.
Codi |  | Unitat |  | Descripció |  | Rendiment |  | Preu unitari | Import
1 |  |  |  | Materials
mt12pfk011d |  | m |  | Mestra Omega "KNAUF" 80x15x50 mm, de xapa d'acer galvanitzat. |  | 2 |  | 1.12 | 2.24
mt12drk010a |  | m² |  | Placa de guix laminat reforçada amb teixit de fibra UNE-EN 15283-1 GM-FH1IR / 1200 / 2600 / 12,5 / amb les vores longitudinals quadrades, especial Drystar "KNAUF" amb ànima de guix i cares revestides amb una làmina de fibra de vidre; Euroclasse A2-s1, d0 de reacció al foc, segons UNE-EN 13501-1. |  | 1.05 |  | 16.34 | 17.16
mt12drk012a |  | kg |  | Pasta de segellament Drystar Filler "KNAUF", amb additiu hidròfug, Euroclasse A2-s1, d0 de reacció al foc, segons UNE-EN 13501-1, rang de temperatura de treball de 10 a 35°C, per a aplicació manual o mecànica amb cinta de segellament, segons UNE-EN 13963. |  | 1.01 |  | 1.57 | 1.59
mt12drk013 |  | m |  | Cinta de segellament Kurt "KNAUF". |  | 1.6 |  | 0.4 | 0.64
[6 empty] | Subtotal materials: |  |  | 21.63
2 |  |  |  | Mà d'obra
mo053 |  | h |  | Oficial 1ª muntador de prefabricats interiors. |  | 0.443 |  | 25.32 | 11.22
mo100 |  | h |  | Ajudant muntador de prefabricats interiors. |  | 0.443 |  | 21.75 | 9.64
[6 empty] | Subtotal mà d'obra: |  |  | 20.86
3 |  |  |  | Costos directes complementaris
|  | % |  | Costos directes complementaris |  | 2 |  | 42.49 | 0.85
Cost de manteniment decennal: 4,77€ en els primers 10 anys. | [5 empty] | Costos directes (1+2+3): |  |  | 43.34
Referència norma UNE i Títol de la norma transposició de norma harmonitzada |  |  |  |  | Aplicabilitat(a) |  | Obligatorietat(b) |  | Sistema(c)
UNE-EN 15283-1/A1:2009 |  |  |  |  | 162010 |  | 162011 |  | 3/4
Placas de yeso laminado reforzadas con fibras- Definiciones, requisitos y métodos de ensayo. Parte 1: Placas de yeso laminado reforzadas con tejido de fibra
UNE-EN 13963:2006 |  |  |  |  | 132006 |  | 132007 |  | 3/4
Material de juntas para placas de yeso laminado. Definiciones, especificaciones y métodos de ensayo.
EN 13963:2005/AC:2006 |  |  |  |  | 112007 |  | 112007
(a) Data d'aplicabilitat de la norma harmonitzada i inici del període de coexistència
(b) Data final del període de coexistència / entrada en vigor marcat CE
(c) Sistema d'avaluació i verificació de la constància de les prestacions