## Full 1
RRY016 | m² |  | Extradossat autoportant de plaques de guix laminat, antiradiacions. Sistema "KNAUF".
Extradossat autoportant travat, sistema K151.es "KNAUF", de 39,5 mm de gruix total, amb nivell de qualitat de l'acabat Q2, format per placa de guix laminat tipus antiradiacions RX de 12,5 mm d'espessor, cargolada directament a una estructura autoportant d'acer galvanitzat, amb cinta de plom autoadhesiva, formada per perfils horitzontals de 30x30, sòlidament fixats al sòl i al sostre i mestres verticals de 60x27 mm i 0,6 mm d'espessor amb una modulació de 625 mm, fixades al parament vertical. Inclús banda desolidaritzadora; fixacions per a l'ancoratge dels perfils metàl·lics; cargols per a la fixació de les plaques; cinta de paper amb reforç metàl·lic "KNAUF" i pasta de segellament Uniflott GLS "KNAUF". El preu inclou la resolució de trobades i punts singulars, però no inclou l'aïllament a col·locar entre les plaques i el parament.
Codi |  | Unitat |  | Descripció |  | Rendiment |  | Preu unitari | Import
1 |  |  |  | Materials
mt12pfk012a |  | m |  | Perfil U 30/30 de xapa d'acer galvanitzat, "KNAUF", espessor 0,55 mm. |  | 1.22 |  | 1.18 | 1.44
mt12pfk011a |  | m |  | Mestra 60/27 "KNAUF", de xapa d'acer galvanitzat. |  | 1.75 |  | 1.71 | 2.99
mt12ark020a |  | m |  | Cinta de plom autoadhesiva antiradiacions RX "KNAUF", de 50 mm d'amplada i 1 mm de gruix. |  | 2.7 |  | 6.53 | 17.63
mt12ark010a |  | m² |  | Placa antiradiacions RX 12,5+0,5 mm "KNAUF" formada per una placa de guix laminat DF / UNE-EN 520 - 625 / 2600 / 12,5, tallafoc, revestida per una de les seves cares amb una làmina de cartró i una altra de plom de 0,5 mm, segons UNE-EN 14190; Euroclasse A2-s1, d0 de reacció al foc, segons UNE-EN 13501-1. |  | 1.05 |  | 77.39 | 81.26
mt12ptk010ba |  | U |  | Cargol LB "KNAUF" 3,5x9,5. |  | 1.4 |  | 0.01 | 0.01
mt12pek020ta |  | U |  | Ancoratge directe de 125 mm, per a mestra 60/27, "KNAUF". |  | 1.5 |  | 0.42 | 0.63
mt12ptk010cc |  | U |  | Cargol autoperforant TN "KNAUF" 3,5x25. |  | 12.25 |  | 0.01 | 0.12
mt12ptk010ce |  | U |  | Cargol autoperforant TN "KNAUF" 3,5x35. |  | 14.875 |  | 0.01 | 0.15
mt12psg220 |  | U |  | Fixació composta per tac i cargol 5x27. |  | 2.5 |  | 0.06 | 0.15
mt12pik020n |  | kg |  | Pasta de segellament Uniflott GLS "KNAUF", d'enduriment normal (45 minuts), rang de temperatura de treball de 10 a 30°C, per a aplicació manual sense cinta de segellament, segons UNE-EN 13963. |  | 0.606 |  | 0.22 | 0.13
mt12pck010d |  | m |  | Cinta de paper amb reforç metàl·lic "KNAUF" de 52 mm d'amplada, segons UNE-EN 14353. |  | 0.15 |  | 0.42 | 0.06
[6 empty] | Subtotal materials: |  |  | 104.57
2 |  |  |  | Mà d'obra
mo053 |  | h |  | Oficial 1ª muntador de prefabricats interiors. |  | 0.474 |  | 29.34 | 13.91
mo100 |  | h |  | Ajudant muntador de prefabricats interiors. |  | 0.474 |  | 25.28 | 11.98
[6 empty] | Subtotal mà d'obra: |  |  | 25.89
3 |  |  |  | Costos directes complementaris
|  | % |  | Costos directes complementaris |  | 2 |  | 130.46 | 2.61
Cost de manteniment decennal: 14,64€ en els primers 10 anys. | [5 empty] | Costos directes (1+2+3): |  |  | 133.07
Referència i títol de la norma |  |  |  |  | Aplicabilitat(a) |  | Obligatorietat(b) |  | Sistema(c)
EN 520:2004+A1:2009 |  |  |  |  | 162010 |  | 1122010 |  | 3/4
Placas de yeso laminado. Definiciones, especificaciones y métodos de ensayo.
EN 13963:2005 |  |  |  |  | 132006 |  | 132007 |  | 3/4
Material de juntas para placas de yeso laminado. Definiciones, especificaciones y métodos de ensayo.
EN 13963:2005/AC:2006 |  |  |  |  | 112007 |  | 112007
EN 14353:2007+A1:2010 |  |  |  |  | 1112010 |  | 1112010 |  | 3/4
Guardavivos y perfiles metálicos para placas de yeso laminado. Definiciones, especificaciones y métodos de ensayo
(a) Data d'aplicabilitat de la norma harmonitzada
(b) Data en què finalitza el període de coexistència
(c) Sistema d'avaluació i verificació de la constància de les prestacions