## Full 1
RRY021 | U |  | Trapa per a extradossat de plaques de guix laminat, sistema "KNAUF".
Trapa de registre d'acer, Revo 13 GKFI, sistema W250 "KNAUF", de 300x300 mm, per a extradossat de plaques de guix laminat. El preu inclou la resolució de trobades i punts singulars.
Codi |  | Unitat |  | Descripció | Rendiment | Preu unitari | Import
1 |  |  |  | Materials
mt12ppk060h |  | U |  | Trapa de registre d'acer, Revo 13 GKFI, sistema W250 "KNAUF", de 300x300 mm, formada per marc, porta, tanca i braç de seguretat. | 1 | 34.46 | 34.46
[5 empty] | Subtotal materials: |  | 34.46
2 |  |  |  | Mà d'obra
mo053 |  | h |  | Oficial 1ª muntador de prefabricats interiors. | 0.12 | 24.57 | 2.95
mo100 |  | h |  | Ajudant muntador de prefabricats interiors. | 0.12 | 21.14 | 2.54
[5 empty] | Subtotal mà d'obra: |  | 5.49
3 |  |  |  | Costos directes complementaris
|  | % |  | Costos directes complementaris | 2 | 39.95 | 0.8
Cost de manteniment decennal: 6,93€ en els primers 10 anys. |  |  |  |  | Costos directes (1+2+3): |  | 40.75